## Sheet1
1.定义系统规格
| 最小输入交流电压(Vlinemin) | 85 | V.rms
| 最大输入交流电压(Vlinemax) | 265 | V.rms
| 输入交流电频率(fL) | 50 | Hz
|  | VO(n) |  | IO(n) |  | PO(n) |  | KL(n)
| 第一路输出 | 5 | V | 0.5 | A | 2.5 | W | 0.09434
| 第二路输出 | 12 | V | 2 | A | 24 | W | 0.90566
| 总最大输出功率(PO) | 26.5 | W
| 电源效率(Eff) | 0.7
| 最大输入功率(Pin) | 37.8571 | W
2 | 确定输入储能电容器和直流输入电压
| 电桥导通时间比Dch | 0.3
| 输入储能电容CDC | 100 | UF
| VDCmin | 95.6556 | V
| VDCmax | 374.7666 | V
3 | 确定最大占空比
| 最大占空比Dmax | 0.48
| 输出反射到原边的电压VRO | 88.2975 | V
| 最大MOSFET承受电压Vdsnom | 463.0641 | V
4 | 确定变压器原边电感(Lm)
| FPS的开关频率(fS) | 100000 | Hz
| 电流纹波因数(KRF) | 0.4
| 变压器原边电感(Lm) | 696.0906 | UH
| 原边平均电流IEDC | 0.82451 | A
| 原边电流变化量ΔI | 0.65961 | A
| 原边电流峰值Idspeak | 1.1543 | A
| 原边电流有效值Idsrms | 0.58627 | A
| VDCCCM | 408.2921 | V
5 | 选择FPS芯片
| FSDH0265的IOVER | 1.5 | A
| 考虑容差后的IOVER | 1.32 | A | 1.32A>1.16A OK
6 | 选择磁芯(EE22)和原边绕组匝数
| AE | 42 | mm2
| LE | 3.93 | cm
| AL | 2400 | nH/T2
| BW | 8.45 | mm
| 饱和磁通密度Bsat | 0.35 | T
| 变压器原边最小匝数Npmin | 71.0296 | T
7 | 决定每路输出的匝数
|  | VO(n) |  | VF(n) |  | 匝数
| 供电输出 | 12 | V | 0.8 | V | 11.6364 | => | 12 | T
| 第一路输出 | 5 | V | 0.5 | V | 5 | => | 5 | T
| 第二路输出 | 12 | V | 0.5 | V | 11.3636 | => | 12 | T
|  | 变压器原边匝数(Np) |  |  |  | 80.2705 | => | 80 | T
| 气隙长度G | 0.46327 | mm
8 | 决定各绕组线径
|  | 直径 |  | 几匝并绕 |  | ID(n)rms |  | A/mm2
| 原边绕组 | 0.5 | mm | 1 | T | 1.1543 | A | 5.8789
| VCC绕组 | 0.3 | mm | 2 | T | 0.1 | A | 0.70736
| 第一路输出绕组 | 0.4 | mm | 2 | T | 0.92419 | A | 3.6772
| 第二路输出绕组 | 0.4 | mm | 4 | T | 3.9038 | A | 7.7663
| 铜线面积Ac | 17.4673 | mm2
| 填充比例(KF) | 0.15
| 需要磁芯窗口面积(Awr) | 116.4484 | mm2