## Ip vs Vin
Ip RMS
Ip peak

## Freq. vs Lp
Ip RMS
Fswitching

## Operating
Operating parameters estimation for universal mains
quasi-resonant converters including parasitic elements
Christophe Basso, ON Semiconductor |  |  | rev 0.1
Pout | 20 | W | Output power | Vin | Ip | Fsw | Idrms | Lp | Fsw | Ip | LI² | Ip RMS | a | b | Io | I1 | I2 | Isrq | Inum | Iden | Ton | Toff | Vpeak | Vslope | Tleak | Tw | a | b | Io | I1 | I2 | Isrq | Inum | Iden | Ton | Toff | Vpeak | Vslope | Tleak | Tw
Vout | 103 | V | Output voltage | 120 | 0.76349 | 54.8309 | 0.31887 | 0.0005 | 141.1027 | 0.69159 | 0.00023915 | 0.145 | 0.0014142 | 0.14142 | 0.30122 | 0.24946 | 0.44732 | 0.74674 | 11.1555 | 3.145 | 9.3458e-07 | 1.2788e-06 | 709.5587 | 691.5874 | 1.026e-06 | 3.8476e-06 | 0.0008165 | 0.08165 | 0.56619 | 0.073404 | 0.14708 | 0.53115 | 9.7114 | 2.8161 | 9.5436e-06 | 4.2353e-06 | 466.7486 | 763.4859 | 6.1134e-07 | 3.8476e-06
Iout | 0.19417 | A |  | 130 | 0.74138 | 58.293 | 0.30226 | 0.0006 | 133.6012 | 0.67344 | 0.00027211 | 0.14851 | 0.001291 | 0.1291 | 0.30122 | 0.2258 | 0.40835 | 0.68237 | 10.4926 | 3.0518 | 1.0921e-06 | 1.4943e-06 | 707.7435 | 673.4352 | 1.0509e-06 | 3.8476e-06 | 0.0008165 | 0.08165 | 0.53603 | 0.077535 | 0.15308 | 0.51427 | 9.4004 | 2.7843 | 8.5543e-06 | 4.1127e-06 | 474.5376 | 741.3761 | 6.4008e-07 | 3.8476e-06
Eff. | 0.85 |  | Efficiency | 140 | 0.7228 | 61.4653 | 0.28791 | 0.0007 | 127.0464 | 0.65866 | 0.00030368 | 0.15131 | 0.0011952 | 0.11952 | 0.30122 | 0.2076 | 0.37806 | 0.63235 | 9.9658 | 2.9753 | 1.2461e-06 | 1.7051e-06 | 706.2657 | 658.6572 | 1.0723e-06 | 3.8476e-06 | 0.0008165 | 0.08165 | 0.51017 | 0.081464 | 0.15886 | 0.50059 | 9.1474 | 2.7582 | 7.7443e-06 | 4.0096e-06 | 482.6799 | 722.7995 | 6.6779e-07 | 3.8476e-06
Vin | 370 | V | Input voltage | 150 | 0.707 | 64.3737 | 0.27538 | 0.0008 | 121.2426 | 0.64626 | 0.00033412 | 0.15358 | 0.001118 | 0.1118 | 0.30122 | 0.19308 | 0.35364 | 0.59204 | 9.5328 | 2.9107 | 1.3973e-06 | 1.912e-06 | 705.0263 | 646.263 | 1.0909e-06 | 3.8476e-06 | 0.0008165 | 0.08165 | 0.48776 | 0.085207 | 0.16444 | 0.48938 | 8.9388 | 2.7365 | 7.07e-06 | 3.922e-06 | 491.1004 | 707.0035 | 6.9462e-07 | 3.8476e-06
|  |  |  | 160 | 0.69343 | 67.0422 | 0.26431 | 0.0009 | 116.0506 | 0.63563 | 0.00036363 | 0.15545 | 0.0010541 | 0.10541 | 0.30122 | 0.18115 | 0.33341 | 0.55866 | 9.1681 | 2.8549 | 1.5461e-06 | 2.1156e-06 | 703.9635 | 635.6348 | 1.1075e-06 | 3.8476e-06 | 0.0008165 | 0.08165 | 0.46815 | 0.088776 | 0.16983 | 0.48009 | 8.7647 | 2.7183 | 6.5009e-06 | 3.8467e-06 | 499.7433 | 693.433 | 7.2068e-07 | 3.8476e-06
Lp | 0.0015 | H | Primary inductance | 170 | 0.68167 | 69.4932 | 0.25444 | 0.001 | 111.3665 | 0.62636 | 0.00039233 | 0.15702 | 0.001 | 0.1 | 0.30122 | 0.17112 | 0.3163 | 0.53043 | 8.8548 | 2.806 | 1.6929e-06 | 2.3164e-06 | 703.0363 | 626.3628 | 1.1224e-06 | 3.8476e-06 | 0.0008165 | 0.08165 | 0.45085 | 0.092183 | 0.17506 | 0.47234 | 8.6181 | 2.703 | 6.0147e-06 | 3.7815e-06 | 508.567 | 681.67 | 7.4606e-07 | 3.8476e-06
Cp | 1e-09 | F | Resonating cap. | 180 | 0.67139 | 71.7469 | 0.24559 | 0.0011 | 107.1109 | 0.61816 | 0.00042034 | 0.15835 | 0.00095346 | 0.095346 | 0.30122 | 0.16255 | 0.30158 | 0.50614 | 8.5816 | 2.7624 | 1.8378e-06 | 2.5147e-06 | 702.2162 | 618.1621 | 1.136e-06 | 3.8476e-06 | 0.0008165 | 0.08165 | 0.43547 | 0.095438 | 0.18013 | 0.46582 | 8.4936 | 2.69 | 5.595e-06 | 3.7244e-06 | 517.5394 | 671.394 | 7.7084e-07 | 3.8476e-06
Lleak | 1e-05 | H | Leakage inductance | 190 | 0.66236 | 73.8216 | 0.23759 | 0.0012 | 103.2216 | 0.61083 | 0.00044773 | 0.15947 | 0.00091287 | 0.091287 | 0.30122 | 0.15512 | 0.28874 | 0.48496 | 8.3404 | 2.7234 | 1.9811e-06 | 2.7108e-06 | 701.4827 | 610.8271 | 1.1484e-06 | 3.8476e-06 | 0.0008165 | 0.08165 | 0.42171 | 0.098552 | 0.18507 | 0.46033 | 8.3872 | 2.679 | 5.2291e-06 | 3.6743e-06 | 526.6356 | 662.3556 | 7.9509e-07 | 3.8476e-06
Np:Ns | 2.6 |  | Turn ratio Np:Ns | 200 | 0.65436 | 75.7338 | 0.23032 | 0.0013 | 99.6486 | 0.6042 | 0.00047458 | 0.16044 | 0.00087706 | 0.087706 | 0.30122 | 0.1486 | 0.27742 | 0.46628 | 8.125 | 2.6879 | 2.1229e-06 | 2.9048e-06 | 700.8205 | 604.2048 | 1.1599e-06 | 3.8476e-06 | 0.0008165 | 0.08165 | 0.40933 | 0.10153 | 0.18988 | 0.45568 | 8.2958 | 2.6696 | 4.9077e-06 | 3.6299e-06 | 535.8358 | 654.3575 | 8.1887e-07 | 3.8476e-06
Vf | 1 | V | Sec. diode forward drop | 210 | 0.64724 | 77.4983 | 0.22368 | 0.0014 | 96.3513 | 0.59818 | 0.00050094 | 0.16128 | 0.00084515 | 0.084515 | 0.30122 | 0.14282 | 0.26733 | 0.44963 | 7.9312 | 2.6556 | 2.2634e-06 | 3.0971e-06 | 700.2179 | 598.1787 | 1.1706e-06 | 3.8476e-06 | 0.0008165 | 0.08165 | 0.39812 | 0.10439 | 0.19457 | 0.45174 | 8.217 | 2.6616 | 4.6232e-06 | 3.5905e-06 | 545.1242 | 647.242 | 8.4223e-07 | 3.8476e-06
|  |  |  | 220 | 0.64088 | 79.1285 | 0.21757 | 0.0015 | 93.2962 | 0.59266 | 0.00052686 | 0.162 | 0.0008165 | 0.08165 | 0.30122 | 0.13764 | 0.25826 | 0.43468 | 7.7554 | 2.6258 | 2.4027e-06 | 3.2877e-06 | 699.6658 | 592.6578 | 1.1806e-06 | 3.8476e-06 | 0.0008165 | 0.08165 | 0.38794 | 0.10713 | 0.19914 | 0.4484 | 8.1487 | 2.6548 | 4.3696e-06 | 3.5552e-06 | 554.4881 | 640.8814 | 8.652e-07 | 3.8476e-06
Vreflected | 270.4 | V | Reflected voltage over Lp | 230 | 0.63517 | 80.6361 | 0.21194 | 0.0016 | 90.4556 | 0.58757 | 0.00055238 | 0.16263 | 0.00079057 | 0.079057 | 0.30122 | 0.13298 | 0.25006 | 0.42116 | 7.5948 | 2.5983 | 2.5408e-06 | 3.4767e-06 | 699.157 | 587.5703 | 1.1899e-06 | 3.8476e-06 | 0.0008165 | 0.08165 | 0.37864 | 0.10976 | 0.20362 | 0.44558 | 8.0894 | 2.649 | 4.1424e-06 | 3.5235e-06 | 563.9171 | 635.1712 | 8.8782e-07 | 3.8476e-06
Vds peak | 699.6748 | V | Peak drain voltage at switch opening | 240 | 0.63003 | 82.0318 | 0.20673 | 0.0017 | 87.8057 | 0.58286 | 0.00057753 | 0.16318 | 0.00076696 | 0.076696 | 0.30122 | 0.12875 | 0.24259 | 0.40885 | 7.4473 | 2.5727 | 2.678e-06 | 3.6644e-06 | 698.6858 | 582.8579 | 1.1987e-06 | 3.8476e-06 | 0.0008165 | 0.08165 | 0.37011 | 0.11229 | 0.208 | 0.44319 | 8.0378 | 2.6441 | 3.9377e-06 | 3.495e-06 | 573.4025 | 630.0253 | 9.1013e-07 | 3.8476e-06
Vds slope | 592.7479 | V/µs | Vds rising slope | 250 | 0.62537 | 83.3252 | 0.20189 | 0.0018 | 85.3266 | 0.57847 | 0.00060234 | 0.16366 | 0.00074536 | 0.074536 | 0.30122 | 0.12489 | 0.23576 | 0.39758 | 7.3113 | 2.5489 | 2.8142e-06 | 3.8508e-06 | 698.2473 | 578.4733 | 1.2071e-06 | 3.8476e-06 | 0.0008165 | 0.08165 | 0.36227 | 0.11472 | 0.21229 | 0.44119 | 7.9929 | 2.6399 | 3.7522e-06 | 3.4691e-06 | 582.9372 | 625.3718 | 9.3214e-07 | 3.8476e-06
|  |  |  | 260 | 0.62115 | 84.5248 | 0.19737 | 0.0019 | 83.0011 | 0.57438 | 0.00062683 | 0.16408 | 0.00072548 | 0.072548 | 0.30122 | 0.12135 | 0.22947 | 0.38722 | 7.1851 | 2.5266 | 2.9495e-06 | 4.0359e-06 | 697.8377 | 574.3773 | 1.2149e-06 | 3.8476e-06 | 0.0008165 | 0.08165 | 0.35503 | 0.11706 | 0.21649 | 0.43952 | 7.9537 | 2.6364 | 3.5836e-06 | 3.4457e-06 | 592.5151 | 621.1505 | 9.539e-07 | 3.8476e-06
a | 0.0008165 |  |  | 270 | 0.61731 | 85.6385 | 0.19315 | 0.002 | 80.8144 | 0.57054 | 0.00065103 | 0.16445 | 0.00070711 | 0.070711 | 0.30122 | 0.11809 | 0.22366 | 0.37764 | 7.0677 | 2.5056 | 3.084e-06 | 4.2199e-06 | 697.4537 | 570.5371 | 1.2225e-06 | 3.8476e-06 | 0.0008165 | 0.08165 | 0.34833 | 0.11932 | 0.22062 | 0.43814 | 7.9196 | 2.6336 | 3.4295e-06 | 3.4244e-06 | 602.1311 | 617.3106 | 9.7541e-07 | 3.8476e-06
b | 0.08165 |  |  | 280 | 0.61381 | 86.6731 | 0.18919 | 0.0021 | 78.7536 | 0.56693 | 0.00067495 | 0.16477 | 0.00069007 | 0.069007 | 0.30122 | 0.11508 | 0.21827 | 0.36876 | 6.958 | 2.4858 | 3.2177e-06 | 4.4029e-06 | 697.0925 | 566.9252 | 1.2296e-06 | 3.8476e-06 | 0.0008165 | 0.08165 | 0.3421 | 0.12149 | 0.22467 | 0.43702 | 7.89 | 2.6312 | 3.2883e-06 | 3.405e-06 | 611.7809 | 613.8086 | 9.967e-07 | 3.8476e-06
Io | 0.30122 |  |  | 290 | 0.61061 | 87.6349 | 0.18547 | 0.0022 | 76.8075 | 0.56352 | 0.00069862 | 0.16505 | 0.0006742 | 0.06742 | 0.30122 | 0.11227 | 0.21325 | 0.36049 | 6.8551 | 2.4671 | 3.3506e-06 | 4.5848e-06 | 696.7518 | 563.5181 | 1.2364e-06 | 3.8476e-06 | 0.0008165 | 0.08165 | 0.33631 | 0.12358 | 0.22864 | 0.43612 | 7.8643 | 2.6293 | 3.1583e-06 | 3.3872e-06 | 621.4607 | 610.6075 | 1.0178e-06 | 3.8476e-06
I1 | 0.13797 |  |  | 300 | 0.60768 | 88.5295 | 0.18196 | 0.0023 | 74.9661 | 0.5603 | 0.00072204 | 0.1653 | 0.00065938 | 0.065938 | 0.30122 | 0.10966 | 0.20856 | 0.35276 | 6.7585 | 2.4493 | 3.4829e-06 | 4.7658e-06 | 696.4296 | 560.2956 | 1.243e-06 | 3.8476e-06 | 0.0008165 | 0.08165 | 0.3309 | 0.1256 | 0.23255 | 0.43543 | 7.842 | 2.6278 | 3.0384e-06 | 3.371e-06 | 631.1675 | 607.6753 | 1.0387e-06 | 3.8476e-06
I2 | 0.25826 |  |  | 310 | 0.60498 | 89.3622 | 0.17865 | 0.0024 | 73.2207 | 0.55724 | 0.00074524 | 0.16551 | 0.0006455 | 0.06455 | 0.30122 | 0.10722 | 0.20417 | 0.34553 | 6.6674 | 2.4325 | 3.6145e-06 | 4.9459e-06 | 696.124 | 557.2403 | 1.2492e-06 | 3.8476e-06 | 0.0008165 | 0.08165 | 0.32584 | 0.12755 | 0.2364 | 0.43492 | 7.8229 | 2.6267 | 2.9273e-06 | 3.3561e-06 | 640.8984 | 604.9844 | 1.0594e-06 | 3.8476e-06
Isrq | 0.43473 |  |  | 320 | 0.60251 | 90.1376 | 0.17551 | 0.0025 | 71.5636 | 0.55434 | 0.00076822 | 0.1657 | 0.00063246 | 0.063246 | 0.30122 | 0.10493 | 0.20005 | 0.33873 | 6.5813 | 2.4164 | 3.7455e-06 | 5.1252e-06 | 695.8337 | 554.3371 | 1.2553e-06 | 3.8476e-06 | 0.0008165 | 0.08165 | 0.32109 | 0.12943 | 0.24018 | 0.43457 | 7.8065 | 2.6259 | 2.8243e-06 | 3.3423e-06 | 650.6511 | 602.5108 | 1.0799e-06 | 3.8476e-06
Inum | 7.7571 |  |  | 330 | 0.60023 | 90.8599 | 0.17254 | 0.0026 | 69.9879 | 0.55157 | 0.000791 | 0.16586 | 0.00062017 | 0.062017 | 0.30122 | 0.10278 | 0.19616 | 0.33233 | 6.4998 | 2.4011 | 3.8759e-06 | 5.3036e-06 | 695.5573 | 551.5728 | 1.261e-06 | 3.8476e-06 | 0.0008165 | 0.08165 | 0.31664 | 0.13126 | 0.2439 | 0.43436 | 7.7926 | 2.6254 | 2.7283e-06 | 3.3297e-06 | 660.4233 | 600.2333 | 1.1003e-06 | 3.8476e-06
Iden | 2.6259 |  |  | 340 | 0.59813 | 91.5329 | 0.16972 | 0.0027 | 68.4873 | 0.54894 | 0.00081359 | 0.166 | 0.00060858 | 0.060858 | 0.30122 | 0.10076 | 0.1925 | 0.32629 | 6.4224 | 2.3865 | 4.0057e-06 | 5.4812e-06 | 695.2936 | 548.9358 | 1.2666e-06 | 3.8476e-06 | 0.0008165 | 0.08165 | 0.31244 | 0.13302 | 0.24757 | 0.43429 | 7.7809 | 2.6252 | 2.6388e-06 | 3.318e-06 | 670.2134 | 598.1337 | 1.1205e-06 | 3.8476e-06
Ip | 0.59275 | A | Peak current | 350 | 0.5962 | 92.1602 | 0.16703 | 0.0028 | 67.0563 | 0.54642 | 0.000836 | 0.16612 | 0.00059761 | 0.059761 | 0.30122 | 0.098846 | 0.18903 | 0.32057 | 6.3489 | 2.3725 | 4.135e-06 | 5.6582e-06 | 695.0416 | 546.4158 | 1.272e-06 | 3.8476e-06 | 0.0008165 | 0.08165 | 0.30849 | 0.13472 | 0.25118 | 0.43433 | 7.7712 | 2.6252 | 2.5551e-06 | 3.3073e-06 | 680.0196 | 596.1956 | 1.1406e-06 | 3.8476e-06
|  |  |  | 360 | 0.5944 | 92.745 | 0.16448 | 0.0029 | 65.69 | 0.544 | 0.00085823 | 0.16622 | 0.00058722 | 0.058722 | 0.30122 | 0.097036 | 0.18574 | 0.31515 | 6.2788 | 2.3591 | 4.2638e-06 | 5.8344e-06 | 694.8004 | 544.0039 | 1.2772e-06 | 3.8476e-06 | 0.0008165 | 0.08165 | 0.30475 | 0.13637 | 0.25475 | 0.43448 | 7.7633 | 2.6255 | 2.4767e-06 | 3.2974e-06 | 689.8405 | 594.4046 | 1.1606e-06 | 3.8476e-06
Ton | 2.403e-06 | S | ON Time | 370 | 0.58991 | 93.4827 | 0.16104 | 0.003 | 64.4963 | 0.5401 | 0.00087512 | 0.16572 | 0.00057735 | 0.057735 | 0.30122 | 0.090198 | 0.18262 | 0.3093 | 6.1845 | 2.3443 | 4.3792e-06 | 5.9922e-06 | 694.4099 | 540.0986 | 1.2857e-06 | 3.8476e-06 | 0.0008165 | 0.08165 | 0.30122 | 0.12756 | 0.25826 | 0.4333 | 7.7032 | 2.6228 | 2.3915e-06 | 3.2724e-06 | 699.3906 | 589.906 | 1.1856e-06 | 3.8476e-06
Toff | 3.2882e-06 | S | Reset time
Tw | 3.8476e-06 | S | Valley delay
Tleak | 1.1804e-06 | S | Vds(t) rising time
Fsw | 93.2901 | kHz | Switching frequency