## Sheet1
RCC Design Assistant ver.1.0
最小输入交流电压(Vmin) | 85 | V.rms
最大输入交流电压(Vmax) | 265 | V.rms
输入工作频率 | 60 | Hz
| 电压(Vo) |  | 电流(Io) |  | 功率(Po) |  | KL(n)
第1路输出电压(Vo1) | 6 | V | 1 | A | 6 | W | 100 | %
第2路输出电压(Vo2) |  | V |  | A | 0 | W | 0 | %
第3路输出电压(Vo3) |  | V |  | A | 0 | W | 0 | %
第4路输出电压(Vo4) |  | V |  | A | 0 | W | 0 | %
第5路输出电压(Vo5) |  | V |  | A | 0 | W | 0 | %
第6路输出电压(Vo6) |  | V |  | A | 0 | W | 0 | %
总的输出功率 (Po) | 6 | W
变压器效率 (n) | 94 | %
最大的过电流输出检测功率 (Pin) | 7.2 | W
直流高压输入电容(CDC) | 10 | uF
在初级线圈上的反射电压 (VRO) | 80 | V
最大占空比 (Dmax) | 0.5
最低的工作频率 (fs) | 100 | KHz
导通时间(Ton) | 5 | us
周期(T) | 2 | us
DC最小输入电压 (VDCmin) | 98.6 | V
DC最大输入电压 (VDCmax) | 373.65 | V
变压器次级电流峰值(Ip) | 0.31073 | A
最大的MOSFET电压 (Vds) | 503.65 | V
初级电感(Lm) | 1.5866 | mH
初次级的匝数比(N12) | 0.060852
最大磁通密度 (Bsat) | 2500 | 高斯
磁芯有效截面积 (Ae) | 19.8 | mm2
| Vo(n) |  | VF(n) |  | Vof |  | turns
反馈电压（Vb） | 5.5 | V | 0 | V | 5.5 | V | 5.5556 | T
第1路输出匝数 | 6 | V | 0 | V | 6 | V | 6.0606 | T
第2路输出匝数 | 0 | V | 0 | V | 0 | V | 0 | T
第3路输出匝数 | 0 | V | 0 | V | 0 | V | 0 | T
第4路输出匝数 | 0 | V | 0 | V | 0 | V | 0 | T
第5路输出匝数 | 0 | V | 0 | V | 0 | V | 0 | T
第5路输出匝数 | 0 | V | 0 | V | 0 | V | 0 | T
初级匝数 (Np) | [6 empty] | 99.596 | T
Note on C17: 85-265VAC取:W/2-3uF ;85-132或176-264VAC取W/1-2uF.
Note on C19: RCC电路的占空比一般取0.3-0.5
Note on C26: 最大的MOSFET电压,一般MOSFET的耐压要有100V左右的余量.
Note on C35: Vcc电压:三极管取5.5V;场效应管取8.5-13V