## Sheet1
型号 | 关键参数 |  | 备注栏中“*”表示带阻尼，“--”表示不带阻尼
2N109 | GE-P 35V 0.15A 0.165W
2N1304 | GE-N 25V 0.3A 0.15W 10MHz
2N1305 | GE-P 30V 0.3A 0.15W 5MHz
2N1307 | GE-P 30V 0.3A 0.15W B>60
2N1613 | SI-N 75V 1A 0.8W 60MHz
2N1711 | SI-N 75V 1A 0.8W 70MHz
2N1893 | SI-N 120V 0.5A 0.8W
2N2102 | SI-N 120V 1A 1W <120MHz
2N2148 | GE-P 60V 5A 12.5W
2N2165 | SI-P 30V 50mA 0.15W 18MHz
2N2166 | SI-P 15V 50mA 0.15W 10MHz
2N2219A | SI-N 40V 0.8A 0.8W 250MHz
2N2222A | SI-N 40V 0.8A 0.5W 300MHz
2N2223 | 2xSI-N 100V 0.5A 0.6W >50
2N2223A | 2xSI-N 100V 0.5A 0.6W >50
2N2243A | SI-N 120V 1A 0.8W 50MHz
2N2369A | SI-N 40V 0.2A .36W 12/18ns
2N2857 | SI-N 30V 40mA 0.2W >1GHz
2N2894 | SI-P 12V 0.2A 1.2W 60/90ns
2N2905A | SI-P 60V 0.6A 0.6W 45/100
2N2906A | SI-P 60V 0.6A 0.4W 45/100
2N2907A | SI-P 60V 0.6A 0.4W 45/100
2N2917 | SI-N 45V 0.03A >60Mz
2N2926 | SI-N 25V 0.1A 0.2W 300MHz
2N2955 | GE-P 40V 0.1A 0.15W 200MHz
2N3019 | SI-N 140V 1A 0.8W 100MHz
2N3053 | SI-N 60V 0.7A 5W 100MHz
2N3054 | SI-N 90V 4A 25W 3MHz
2N3055 | SI-N 100V 15A 115W 800kHz
2N3055 | SI-N 100V 15A 115W 800kHz
2N3055H | SI-N 100V 15A 115W 800kHz
2N3251 | SI-P 50V 0.2A 0.36W
2N3375 | SI-N 40V 0.5A 11.6W 500MHz
2N3439 | SI-N 450V 1A 10W 15MHz
2N3440 | SI-N 300V 1A 10W 15MHz
2N3441 | SI-N 160V 3A 25W POWER
2N3442 | SI-N 160V 10A 117W 0.8MHz
2N3495 | SI-P 120V 0.1A 0.6W >150MHz
2N3502 | SI-P 45V 0.6A 0.7W 200MHz
2N3553 | SI-N 65V 0.35A 7W 500MHz
2N3571 | SI-N 30V 0.05A 0.2W 1.4GHz
2N3583 | SI-N 250/175V 2A 35W >10MHz
2N3632 | SI-N 40V 0.25A 23W 400MHz
2N3646 | SI-N 40V 0.2A 0.2W
2N3700 | SI-N 140V 1A 0.5W 200MHz
2N3707 | SI-N 30V 0.03A 0.36W 100MHz
2N3708 | SI-N 30V 0.03A 0.36W 80MHz
2N3716 | SI-N 100V 10A 150W 4MHz
2N3725 | SI-N 80V 0.5A 1W 35/60ns
2N3740 | SI-P 60V 4A 25W >4MHz
2N3741 | SI-N 80V 4A 25W >4MHz
2N3742 | SI-N 300V 0.05A 1W >30MHz
2N3767 | SI-N 100V 4A 20W >10MHz
2N3771 | SI-N 50V 30A 150W POWER
2N3772 | SI-N 100V 20A 150W POWER
2N3773 | SI-N 160V 16A 150W POWER
2N3792 | SI-P 80V 10A 150W 4MHz
2N3819 | N-FET 25V 20mA 0.36W
2N3820 | P-FET 20V 15mA 0.36W
2N3821 | N-FET 50V 2.5mA 0.3W
2N3824 | N-FET 50V 10mA 0.3W <250E
2N3866 | SI-N 55V 0.4A 1W 175MHz
2N3904 | SI-N 60V 0.2A .35W 300MHz
2N3906 | SI-P 40V 0.2A .35W 250MHz
2N3909 | P-FET 20V 10MA 0.3W
2N3958 | N-FET 50V 5mA 0.25W
2N3963 | SI-P 80V 0.2A 0.36W >40MHz
2N3972 | N-FET 40V 50mA 1.8W
2N4001 | SI-N 100V 1A 15W 40MHz
2N4033 | SI-P 80V 1A 0.8W 150MHz
2N4036 | SI-P 90V 1A 1W 60MHz
2N409 | GE-P 13V 15mA 80mW 6.8MHz
2N4126 | SI-P 25V 200mA HF
2N4220 | N-FET 30V 0.2A
2N4236 | SI-P 80V 3A 1W >3MHz
2N427 | GE-P 30V 0.4A 0.15W B>40
2N428 | GE-P 30V 0.4A 0.15W B>60
2N4286 | SI-N 30V 0.05A 0.25W
2N4287 | SI-N 45V 0.1A 0.25W 40MHz
2N4291 | SI-P 40V 0.2A 0.25W 150MH
2N4302 | N-FET 30V 0.5mA 0.3W
2N4347 | SI-N 140V 5A 100W 0.8MHz
2N4348 | SI-N 140V 10A 120W >0.2MHz
2N4351 | N-FET 30V 30mA 0.3W 140KHz
2N4391 | N-FET 40V 50mA 30E Up<10V
2N4392 | N-FET 40V 25mA 60E Up<5V
2N4393 | N-FET 40V 5mA 100E Up<3V
2N4401 | SI-N 60V 0.6A 200MHz
2N4403 | SI-P 40V 0.6A 200MHz
2N4416 | N-FET 30V 15mA VHF/UHF
2N4420 | SI-N 40V 0.2A 0.36W
2N4427 | SI-N 40V 0.4A 1W 175MHz
2N4906 | SI-P 80V 5A 87.5W >4MHz
2N4920 | SI-P 80V 1A 30W
2N4923 | SI-N 80V 1A 30W
2N5038 | SI-N 150V 20A 140W 0.5us
2N5090 | SI-N 55V 0.4A 4W 5mA
2N5109 | SI-N 40V 0.5A 2.5W 1.5GHz
2N5116 | P-FET 30V 5mA 150E Up<4V
2N5154 | SI-N 100V 2A 10W
2N5179 | SI-N 20V 50mA 0.2W >1GHz
2N5192 | SI-N 80V 4A 40W 2MHz
2N5240 | SI-N 375V 5A 100W >2MHz
2N5298 | SI-N 80V 4A 36W >0.8MHz
2N5308 | N-DARL 40V 0.3A 0.4W B>7K
2N5320 | SI-N 100V 2A 10W AFSWITCH
2N5322 | SI-P 100V 2A 10W AFSWITCH
2N5401 | SI-P 160V 0.6A 0.31W
2N5416 | SI-P 350V 1A 10W 15MHz
2N5433 | N-FET 25V 0.4A 0.3W 7E
2N5457 | N-FET 25V 1mA Up<6V
2N5458 | N-FET 25V 2.9mA UNI
2N5460 | P-FET 40V 5mA Up<6V GEN.P
2N5461 | P-FET 40V 9mA 0.31W
2N5462 | P-FET 40V 16mA Up<9V GEN.
2N5484 | N-FET 25V 5mA 0.31W
2N5485 | P-FET 25V 4mA Up<4V
2N5551 | SI-N 180V 0.6A 0.31W VID.
2N5589 | SI-N 36V 0.6A 3W 175MHz
2N5639 | N-FET 30V 10mA 310mW
2N5672 | SI-N 150V 30A 140W 0.5us
2N5680 | SI-P 120V 1A 1W
2N5682 | SI-N 120V 1A 1W >30MHz
2N5684 | SI-P 80V 50A 200W
2N5686 | SI-N 80V 50A 300W >2MHz
2N5770 | SI-N 30V 0.05A 0.7W >900MHz
2N5771 | SI-P 15V 50mA 625mW >850MHz
2N5876 | SI-P 80V 10A 150W >4MHz
2N5878 | SI-N 80V 10A 150W >4MHz
2N5879 | SI-N 60V 10A 150W >4MHz
2N5884 | SI-P 80V 25A 200W AFPOWSW
2N5886 | SI-N 80V 25A 200W >4MHz
2N6031 | SI-P 140V 16A 200W 1MHz
2N6050 | P-DARL+D 60V 12A 100W
2N6059 | SI-N 100V 12A 150W
2N6083 | SI-N 36V 5A PQ=30W 175MHz
2N6098 | SI-N 70V 10A 75W AFPOWSWITCH
2N6099 | SI-N 70V 10A 75W AFPOWSWITCH
2N6109 | SI-P 60V 7A 40W 10MHz
2N6124 | SI-P 45V 4A 40W
2N6211 | SI-P 275V 2A 20W 20MHz
2N6213 | SI-P 400V 2A 35W >20MHz
2N6248 | SI-P 110V 15A 125W >6MHz
2N6284 | N-DARL 100V 20A 160W B>75
2N6287 | P-DARL 100V 20A 160W
2N6292 | SI-N 80V 7A 40W
2N6356 | N-DARL 50V 20A 150W B>150
2N6422 | SI-P 500V 2A 35W >10MHz
2N6427 | N-DARL 40V 0.5A 0.625W
2N6476 | SI-P 130V 4A 16W 5MHz
2N6488 | SI-N 90V 15A 75W
2N6491 | SI-P 90V 15A 30W
2N6517 | SI-N 350V 0.5A 0.625W >40
2N6520 | SI-P 350V 0.5A 0.625W >40
2N6547 | SI-N 850/400V 15A 175W
2N6556 | SI-P 100V 1A 10W >75MHz
2N6609 | SI-P 160V 16A 150W 2MHz
2N6660 | N-FET 60V 2A 6.25W 3E
2N6661 | N-FET 90V 2A 6.2W 4E
2N6675 | SI-N 400V 15A
2N6678 | SI-N 400V 15A
2N6716 | SI-N 60V 2A 2W 50MHz
2N6718 | SI-N 100V 2A 2W 50MHz
2N6725 | N-DARL 60V 2A 1W B>15K
2N6728 | SI-P 60V 2A 2W >50MHz
2N697 | SI-N 60V 1A 0.6W <50MHz
2N7002 | N-FET 60V 0.115A 0.2W 7E5
2N914 | SI-N 40V 0.5A <40/40NS SW
2N918 | SI-N 30V 50mA 0.2W 600MHz
2SA1006B | SI-P 250V 1.5A 25W 80MHz
2SA1009 | SI-P 350V 2A 15W
2SA1011 | SI-P 160V 1.5A 25W 120MHz
2SA1013 | SI-P 160V 1A 0.9W 50MHz
2SA1015 | SI-P 50V 0.15A 0.4W 80MHz
2SA1016 | SI-P 100V 0.05A 0.4W 110MHz
2SA1017 | SI-P 120V 50mA 0.5W 110MHz
2SA1018 | SI-P 250V 70mA 0.75W >50MHz
2SA1020 | SI-P 50V 2A 0.9W 100MHz
2SA1027 | SI-P 50V 0.2A 0.25W 100MHz
2SA1029 | SI-P 30V 0.1A 0.2W 280MHz
2SA1034 | SI-P 35V 50mA 0.2W 200MHz
2SA1037 | SI-P 50V 0.4A 140MHz FR
2SA1048 | SI-P 50V 0.15A 0.2W 80MHz
2SA1049 | SI-P 120V 0.1A 0.2W 100MHz
2SA1061 | SI-P 100V 6A 70W 15MHz
2SA1062 | SI-N 120V 7A 80W 15MHz
2SA1065 | SI-P 150V 10A 120W 50MHz
2SA1084 | SI-P 90V 0.1A 0.4W 90MHz
2SA1103 | SI-P 100V 7A 70W 20MHz
2SA1106 | SI-P 140V 10A 100W 20MHz
2SA1110 | SI-P 120V 0.5A 5W 250MHz
2SA1111 | SI-P 150V 1A 20W 200MHz
2SA1112 | SI-P 180V 1A 20W 200MHz
2SA1115 | SI-P 50V 0.2A 200MHz UNI
2SA1120 | SI-P 35V 5A 170MHz
2SA1123 | SI-P 150V 50mA 0.75W 200MHz
2SA1124 | SI-P 150V 50mA 1W 200MHz
2SA1127 | SI-P 60V 0.1A 0.4W 200MHz
2SA1141 | SI-P 115V 10A 100W 90MHz
2SA1142 | SI-P 180V 0.1A 8W 180MHz
2SA1145 | SI-P 150V 50mA 0.8W 200MHz
2SA1150 | SI-P 35V 0.8A 0.3W 120MHz
2SA1156 | SI-P 400V 0.5A 10W POWER
2SA1160 | SI-P 20V 2A 0.9W 150MHz
2SA1163 | SI-P 120V 0.1A 100MHz
2SA1170 | SI-P 200V 17A 200W 20MHz
2SA1185 | SI-P 50V 7A 60W 100MHz
2SA1186 | SI-P 150V 10A 100W
2SA1200 | SI-P 150V 50mA 0.5W 120MHz
2SA1201 | SI-P 120V 0.8A 0.5W 120MHz
2SA1206 | SI-P 15V 0.05A 0.6W
2SA1207 | SI-P 180V 70mA 0.6W 150MHz
2SA1208 | SI-P 180V 0.07A 0.9W
2SA1209 | SI-P 180V 0.14A 10W
2SA1210 | SI-P 200V 0.14A 10W
2SA1213 | SI-P 50V 2A 0.5W 120MHz
2SA1215 | SI-P 160V 15A 150W 50MHz
2SA1216 | SI-P 180V 17A 200W 40MHz
2SA1220A | SI-P 120V 1.2A 20W 160MHz
2SA1221 | SI-P 160V 0.5A 1W 45MHz
2SA1225 | SI-P 160V 1.5A 15W 100MHz
2SA1227A | SI-P 140V 12A 120W 60MHz
2SA1232 | SI-P 130V 10A 100W 60MHz
2SA1241 | SI-P 50V 2A 10W 100MHz
2SA1242 | SI-P 35V 5A 1W 170MHz
2SA1244 | SI-P 60V 5A 20W 60MHz
2SA1249 | SI-P 180V 1.5A 10W 120MHz
2SA1261 | SI-P 100V 10A 60W POWER
2SA1262 | SI-P 60V 4A 30W 15MHz
2SA1264N | SI-P 120V 8A 80W 30MHz
2SA1265N | SI-P 140V 10A 100W 30MHz
2SA1266 | SI-P 50V 0.15A 0.4W POWER
2SA1268 | SI-N 120V 0.1A 0.3W 100MHz
2SA1270 | SI-P 35V 0.5A 0.5W 200MHz
2SA1271 | SI-P 30V 0.8A 0.6W 120MHz
2SA1275 | SI-P 160V 1A 0.9W 20MHz
2SA1282 | SI-P 20V 2A 0.9W 80MHz
2SA1283 | SI-P 60V 1A 0.9W 85MHz
2SA1286 | SI-P 30V 1.5A 0.9W 90MHz
2SA1287 | SI-P 50V 1A 0.9W 90MHz
2SA1292 | SI-P 80V 15A 70W 100MHz
2SA1293 | SI-P 100V 5A 30W 0.2us
2SA1294 | SI-P 230V 15A 130W
2SA1295 | SI-P 230V 17A 200W 35MHz
2SA1296 | SI-P 20V 2A 0.75W 120MHz
2SA1298 | SI-P 30V 0.8A 0.2W 120MHz
2SA1300 | SI-P 10V 2A 0.75W 140MHz
2SA1302 | SI-P 200V 15A 150W 25MHz
2SA1303 | SI-P 150V 14A 125W 50MHz
2SA1306 | SI-P 160V 1.5A 20W
2SA1306A | SI-P 180V 1.5A 20W 100MHz
2SA1307 | SI-P 60V 5A 20W 0.1us
2SA1309 | SI-P 30V 0.1A 0.3W 80MHz
2SA1310 | SI-P 60V 0.1A 0.3W 200MHz
2SA1315 | SI-P 80V 2A 0.9W 0.2us
2SA1316 | SI-P 80V 0.1A 0.4W 50MHz
2SA1317 | SI-P 60V 0.2A 0.3W 200MHz
2SA1318 | SI-P 60V 0.2A 0.5W 200MHz
2SA1319 | SI-P 180V 0.7A 0.7W 120MHz
2SA1321 | SI-P 250V 50mA 0.9W 100MHz
2SA1328 | SI-P 60V 12A 40W 0.3us
2SA1329 | SI-P 80V 12A 40W 0.3us
2SA1345 | SI-N 50V 0.1A 0.3W 250MHz
2SA1346 | SI-P 50V 0.1A 200MHz
2SA1348 | SI-P 50V 0.1A 200MHz
2SA1349 | P-ARRAY 80V 0.1A 0.4W 170
2SA1352 | SI-P 200V 0.1A 5W 70MHz
2SA1357 | SI-P 35V 5A 10W 170MHz
2SA1358 | SI-P 120V 1A 10W 120MHz
2SA1359 | SI-P 40V 3A 10W 100MHz
2SA1360 | SI-P 150V 50mA 5W 200MHz
2SA1361 | SI-P 250V 50mA 80MHz
2SA1370 | SI-P 200V 0.1A 1W 150MHz
2SA1371E | SI-P 300V 0.1A 1W 150MHz
2SA1376 | SI-P 200V 0.1A 0.75W 120MHz
2SA1380 | SI-P 200V 0.1A 1.2W
2SA1381 | SI-P 300V 0.1A 150MHz
2SA1382 | SI-P 120V 2A 0.9W 0.2us
2SA1383 | SI-P 180V 0.1A 10W 180MHz
2SA1386 | SI-P 160V 15A 130W 40MHz
2SA1387 | SI-P 60V 5A 25W 80MHz
2SA1392 | SI-P 60V 0.2A 0.4W 200MHz
2SA1396 | SI-P 100V 10A 30W
2SA1399 | SI-P 55V 0.4A 0.9W 150MHz
2SA1400 | SI-P 400V 0.5A 10W
2SA1403 | SI-P 80V 0.5A 10W 800MHz
2SA1405 | SI-P 120V 0.3A 8W 500MHz
2SA1406 | SI-P 200V 0.1A 7W 400MHz
2SA1407 | SI-P 150V 0.1A 7W 400MHz
2SA1413 | SI-P 600V 1A 10W 26MHz
2SA1428 | SI-P 50V 2A 1W 100MHz
2SA1431 | SI-P 35V 5A 1W 170MHz
2SA1441 | SI-P 100V 5A 25W <300ns
2SA1443 | SI-P 100V 10A 30W
2SA1450 | SI-P 100V 0.5A 0.6W 120MHz
2SA1451 | SI-P 60V 12A 30W 70MHz
2SA1460 | SI-P 60V 1A 1W <40NS
2SA1470 | SI-P 80V 7A 25W 100MHz
2SA1475 | SI-P 120V 0.4A 15W 500MHz
2SA1476 | SI-P 200V 0.2A 15W 400MHz
2SA1477 | SI-P 180V 0.14A 10W 150MHz
2SA1488 | SI-P 60V 4A 25W 15MHz
2SA1489 | SI-P 80V 6A 60W 20MHz
2SA1490 | SI-P 120V 8A 80W 20MHz
2SA1491 | SI-P 140V 10A 100W 20MHz
2SA1494 | SI-P 200V 17A 200W 20MHz
2SA1507 | SI-P 180V 1.5A 10W 120MHz
2SA1515 | SI-P 40V 1A 0.3W 150MHz
2SA1516 | SI-P 180V 12A 130W 25MHz
2SA1519 | SI-P 50V 0.5A 0.3W 200MHz
2SA1535A | SI-P 180V 1A 40W 200MHz
2SA1538 | SI-P 120V 0.2A 8W 400MHz
2SA1539 | SI-P 120V 0.3A 8W 400MHz
2SA1540 | SI-P 200V 0.1A 7W 300MHz
2SA1541 | SI-P 200V 0.2A 7W 300MHz
2SA1553 | SI-P 230V 15A 150W 25MHz
2SA1566 | SI-N 120V 0.1A 0.15W 130MHz
2SA1567 | SI-P 50V 12A 35W 40MHz
2SA1568 | SI-P 60V 12A 40W
2SA1577 | SI-P 32V 0.5A 0.2W 200MHz
2SA1593 | SI-P 120V 2A 15W 120MHz
2SA1601 | SI-P 60V 15A 45W
2SA1606 | SI-P 180V 1.5A 15W 100MHz
2SA1615 | SI-P 30V 10A 15W 180MHz
2SA1624 | SI-P 300V 0.1A 0.5W 70MHz
2SA1625 | SI-P 400V 0.5A 0.75W
2SA1626 | SI-P 400V 2A 1W 0.5/2.7us
2SA1633 | SI-P 150V 10A 100W 20MHz
2SA1643 | SI-P 50V 7A 25W 75MHz
2SA1667 | SI-P 150V 2A 25W 20MHz
2SA1668 | SI-P 200V 2A 25W 20MHz
2SA1670 | SI-P 80V 6A 60W 20MHz
2SA1671 | SI-P 120/120V 8A 75W 20MHz
2SA1672 | SI-P 140V 10A 80W 20MHz
2SA1673 | SI-P 180V 15A 85W 20MHz
2SA1680 | SI-P 60V 2A 0.9W 100/400ns
2SA1684 | SI-P 120V 1.5A 20W 150MHz
2SA1694 | SI-P 120/120V 8A 80W 20MHz
2SA1695 | SI-P 140V 10A 80W 20MHz
2SA1703 | SI-P 30V 1.5A 1W 180MHz
2SA1706 | SI-P 60V 2A 1W
2SA1708 | SI-P 120V 1A 1W 120MHz
2SA1726 | SI-P 80V 6A 50W 20MHz
2SA1776 | SI-P 400V 1A 1W
2SA1803 | SI-P 80V 6A 55W 30MHz
2SA1837 | SI-P 230V 1A 20W 70MHz
2SA1930 | SI-P 180V 2A 20W 200MHz
2SA1962 | SI-P 230V 15A 130W 25MHz
2SA329 | GE-P 15V 10mA 0.05W
2SA467 | SI-P 40V 0,4A 0,3W
2SA473 | SI-P 30V 3A 10W 100MHz
2SA483 | SI-P 150V 1A 20W 9MHz
2SA493 | SI-P 50V 0.05A 0.2W 80MHz
2SA495 | SI-P 35V 0.1A 0.2W 200MHz
2SA562 | SI-P 30V 0.5A 0.5W 200MHz
2SA566 | SI-P 100V 0.7A 10W 100MHz
2SA608 | SI-N 40V 0.1A 0.1W 180MHz
2SA614 | SI-P 80V 1A 15W 30MHz
2SA620 | SI-P 30V 0.05A 0.2W 120MHz
2SA626 | SI-P 80V 5A 60W 15MHz
2SA628 | SI-P 30V 0.1A 100MHz
2SA639 | SI-P 180V 50mA 0,25W
2SA642 | SI-P 30V 0.2A 0.25W 200MHz
2SA643 | SI-P 40V 0.5A 0.5W 180MHz
2SA653 | SI-P 150V 1A 15W 5MHz
2SA684 | SI-P 60V 1A 1W 200MHz
2SA699 | SI-P 40V 2A 10W 150MHz
2SA708A | SI-P 100V 0.7A 0.8W 50MHz
2SA720 | SI-P 60V 0.5A 0.6W 200MHz
2SA725 | SI-P 35V 0.1A 0.15W 100MHz
2SA733 | SI-P 60V 0.15A 0.25W 50MHz
2SA738 | SI-P 25V 1.5A 8W 160MHz
2SA747 | SI-P 120V 10A 100W 15MHz
2SA756 | SI-P 100V 6A 50W 20MHz
2SA762 | SI-P 110V 2A 23W 80MHz
2SA765 | SI-P 80V 6A 40W 10MHz
2SA768 | SI-P 60V 4A 30W 10MHz
2SA769 | SI-P 80V 4A 30W 10MHz
2SA770 | SI-P 60V 6A 40W 10MHz
2SA771 | SI-P 80V 6A 40W 2MHz
2SA777 | SI-P 80V 0.5A 0.75W 120MHz
2SA778A | SI-P 180V 0.05A 0.2W 60MHz
2SA781 | SI-P 20V 0.2A 0.2W <80/16
2SA794 | SI-P 100V 0.5A 5W 120MHz
2SA794A | SI-P 120V 0.5A 5W 120MHz
2SA812 | SI-P 50V 0.1A 0.15W
2SA814 | SI-P 120V 1A 15W 30MHz
2SA816 | SI-P 80V 0.75A 1.5W 100MHz
2SA817 | SI-P 80V 0.3A 0.6W 100MHz
2SA817A | SI-P 80V 0.4A 0.8W 100MHz
2SA836 | SI-P 55V 0.1A 0.2W 100MHz
2SA838 | SI-P 30V 30mA 0.25W 300MHz
2SA839 | SI-P 150V 1.5A 25W 6MHz
2SA841 | SI-P 60V 0.05A 0.2W 140MHz
2SA858 | SI-P 150V 50mA 0.5W 100MHz
2SA872 | SI-P 90V 0.05A 0.2W 120MHz
2SA872A | SI-P 120V 50mA 0.3W 120MHz
2SA884 | SI-P 65V 0.2A 0.27W 140MHz
2SA885 | SI-P 45V 1A 5W 200MHz
2SA886 | SI-P 50V 1.5A 1.2W
2SA893 | SI-P 90V 50mA 0.3W
2SA900 | SI-P 18V 1A 1.2W
2SA914 | SI-P 150V 0.05A 200MHz
2SA915 | SI-P 120V 0.05A 0.8W 80MHz
2SA916 | SI-P 160V 0.05A 1W 80MHz
2SA921 | SI-P 120V 20mA 0.25W 200MHz
2SA933 | SI-P 50V 0.1A 0.3W
2SA934 | SI-P 40V 0.7A 0.75W
2SA935 | SI-P 80V 0.7A 0.75W 150MHz
2SA937 | SI-P 50V 0.1A 0.3W 140MHz
2SA940 | SI-P 150V 1.5A 25W 4MHz
2SA941 | SI-P 120V 0.05A 0.3W 150MHz
2SA949 | SI-P 150V 50mA 0.8W 120MHz
2SA965 | SI-P 120V 0.8A 0.9W 120MHz
2SA966 | SI-P 30V 1.5A 0.9W 120MHz
2SA968 | SI-P 160V 1.5A 25W 100MHz
2SA970 | SI-P 120V 0.1A 100MHz
2SA982 | SI-P 140V 8A 80W 20MHz
2SA984 | SI-P 60V 0.5A 0.5W 120MHz
2SA985 | SI-P 120V 1.5A 25W 180MHz
2SA988 | SI-P 120V 0.05A 0.5W
2SA991 | SI-P 60V 0.1A 0.5W 90MHz
2SA992 | SI-P 100V 0.05A 0.2W
2SA995 | SI-P 100V 0.05A 0.4W 100MHz
2SB1009 | SI-P 40V 2A 10W 100MHz
2SB1010 | SI-P 40V 2A 0.75W 100MHz
2SB1012K | P-DARL 120V 1.5A 8W
2SB1013 | SI-P 20V 2A 0.7W
2SB1015 | SI-P 60V 3A 25W 0.4us
2SB1016 | SI-P 100V 5A 30W 5MHz
2SB1017 | SI-P 80V 4A 25W 9MHz
2SB1018 | SI-P 100V 7A 30W 0.4us
2SB1020 | P-DARL+D 100V 7A 30W 0.8us
2SB1023 | P-DARL+D 60V 3A 20W B=5K
2SB1035 | SI-P 30V 1A 0.9W 100MHz
2SB1039 | SI-P 100V 4A 40W 20MHz
2SB1050 | SI-P 30V 5A 1W 120MHz
2SB1055 | SI-P 120V 6A 70W 20MHz
2SB1065 | SI-P 60V 3A 10W
2SB1066 | SI-P 50V 3A 1W 70MHz
2SB1068 | SI-P 20V 2A 0.75W 180MHz
2SB1071 | SI-P 40V 4A 25W 150MHz
2SB1077 | P-DARL 60V 4A 40W B>1K
2SB1086 | SI-P 160V 1.5A 20W 50MHz
2SB1098 | P-DARL+D 100V 5A 20W B=80
2SB1099 | P-DARL+D 100V 8A 25W B=6K
2SB1100 | P-DARL+D 100V 10A 30W B=6
2SB1109 | SI-P 160V 0.1A 1.25W
2SB1109S | SI-P 160V 0.1A 1.25W
2SB1117 | SI-P 30V 3A 1W 280MHz
2SB1120 | SI-P 20V 2.5A 0.5W 250MHz
2SB1121T | SI-P 30V 2A 150MHz
2SB1123 | SI-P 60V 2A 0.5W 150MHz
2SB1132 | SI-P 40V 1A 0.5W 150MHz
2SB1133 | SI-P 60V 3A 25W 40MHz
2SB1134 | SI-P 60V 5A 25W 30W
2SB1135 | SI-P 60V 7A 30W 10MHz
2SB1136 | SI-P 60V 12A 30W 10MHz
2SB1140 | SI-P 25V 5A 10W 320MHz
2SB1141 | SI-P 20V 1.2A 10W 150MHz
2SB1143 | SI-P 60V 4A 10W 140MHz
2SB1146 | P-DARL 120V 6A 25W
2SB1149 | P-DARL 100V 3A 15W B=10K
2SB1151 | SI-P 60V 5A 20W
2SB1154 | SI-P 130V 10A 70W 30MHz
2SB1156 | SI-P 130V 20A 100W
2SB1162 | SI-P 160V 12A 120W
2SB1163 | SI-P 170V 15A 150W
2SB1166 | SI-P 60V 8A 20W 130MHz
2SB1168 | SI-P 120V 4A 20W 130MHz
2SB1182 | SI-P 40V 2A 10W 100MHz
2SB1184 | SI-P 60V 3A 15W 70MHz
2SB1185 | SI-P 50V 3A 25W 70MHz
2SB1186 | SI-P 120V 1.5A 20W 50MHz
2SB1187 | SI-P 80V 3A 35W
2SB1188 | SI-P 40V 2A 100MHz
2SB1202 | SI-P 60V 3A 15W 150MHz
2SB1203 | SI-P 60V 5A 20W 130MHz
2SB1204 | SI-P 60V 8A 20W 130MHz
2SB1205 | SI-P 25V 5A 10W 320MHz
2SB1212 | SI-P 160V 1.5A 0.9W 50MHz
2SB1223 | P-DARL+D 70V 4A 20W 20MHz
2SB1236 | SI-P 120V 1.5A 1W 50MHz
2SB1237 | SI-P 40V 1A 1W 150MHz
2SB1238 | SI-P 80V 0.7A 1W 100MHz
2SB1240 | SI-P 40V 2A 1W 100MHz
2SB1243 | SI-P 60V 3A 1W
2SB1254 | P-DARL 160V 7A 70W
2SB1255 | P-DARL 160V 8A 100W B>5K
2SB1258 | P-DARL+D 100V 6A 30W B>1K
2SB1274 | SI-P 60V 3A 30W 100MHz
2SB1282 | P-DARL+D 100V 4A 25W 50MHz
2SB1292 | SI-P 80V 5A 30W
2SB1302 | SI-P 25V 5A 320MHz
2SB1318 | P-DARL+D 100V 3A 1W B>200
2SB1326 | SI-P 30V 5A 0.3W 120MHz
2SB1329 | SI-P 40V 1A 1.2W 150MHz
2SB1330 | SI-P 32V 0.7A 1.2W 100MHz
2SB1331 | SI-P 32V 2A 1.2W 100MHz
2SB1353E | SI-P 120V 1.5A 1.8W 50MHz
2SB1361 | SI-P 150V 9A 100W 15MHz
2SB1370 | SI-P 60V 3A 30W 15MHz
2SB1373 | SI-P 160V 12A 2.5W 15MHz
2SB1375 | SI-P 60V 3A 25W 9MHz
2SB1382 | P-DARL+D 120V 16A 75W B>2
2SB1393 | SI-P 30V 3A 2W 30MHz
2SB1420 | SI-P 120V 16A 80W 50MHz
2SB1425 | SI-P 20V 2A 1W 90MHz
2SB1429 | SI-P 180V 15A 150W 10MHz
2SB1434 | SI-P 50V 2A 1W 110MHz
2SB1468 | SI-P 60/30V 12A 25W
2SB1470 | P-DARL 160V 8A 150W B>5K
2SB1490 | P-DARL 160V 7A 90W B>5K
2SB1493 | P-DARL 160/140V 7A 70W 20
2SB1503 | P-DARL 160V 8A 120W B>5K
2SB1556 | P-DARL 140V 8A 120W B>5K
2SB1557 | P-DARL 140V 7A 100W B>5K
2SB1559 | P-DARL 160V 8A 80W B>5K
2SB1560 | P-DARL 160V 10A 100W 50MHz
2SB1565 | SI-P 80V 3A 25W 15MHz
2SB1587 | P-DARL+D 160V 8A 70W B>5K
2SB1624 | P-DARL 110V 6A 60W B>5K
2SB206 | GE-P 80V 30A 80W
2SB324 | GE-P 32V 1A 0.25W
2SB337 | GE-P 50V 7A 30W LF-POWER
2SB407 | GE-P 30V 7A 30W
2SB481 | GE-P 32V 1A 6W 15KHz
2SB492 | GE-P 25V 2A 6W
2SB511E | SI-P 35V 1.5A 10W 8MHz
2SB524 | SI-P 60V 1.5A 10W 70MHz
2SB527 | SI-P 110V 0.8A 10W 70MHz
2SB531 | SI-P 90V 6A 50W 8MHz
2SB536 | SI-P 130V 1.5A 20W 40MHz
2SB537 | SI-P 130V 1.5A 20W 60MHz
2SB541 | SI-P 110V 8A 80W 9MHz
2SB544 | SI-P 25V 1A 0.9W 180MHz
2SB546A | SI-P 200V 2A 25W 5MHz
2SB549 | SI-P 120V 0.8A 10W 80MHz
2SB557 | SI-P 120V 8A 80W
2SB560 | SI-P 100V 0.7A 0.9W 100MHz
2SB561 | SI-P 25V 0.7A 0.5W
2SB564 | SI-P 30V 1A 0.8W
2SB598 | SI-P 25V 1A 0.5W 180MHz
2SB600 | SI-P 200V 15A 200W 4MHz
2SB601 | P-DARL 100V 5A 30W
2SB605 | SI-P 60V 0.7A 0.8W 120MHz
2SB621 | SI-N 25V 1.5A 0.6W 200MHz
2SB621A | SI-N 50V 1A 0.75W 200MHz
2SB631 | SI-P 100V 1A 8W
2SB632 | SI-P 25V 2A 10W 100MHz
2SB633 | SI-P 100V 6A 40W 15MHz
2SB637 | SI-P 50V 0.1A 0.3W 200MHz
2SB641 | SI-P 30V 0.1A 120MHz
2SB647 | SI-P 120V 1A 0.9W 140MHz
2SB649A | SI-P 160V 1.5A 1W 140MHz
2SB656 | SI-P 160V 12A 125W 20MHz
2SB673 | P-DARL+D 100V 7A 40W 0.8us
2SB676 | P-DARL 100V 4A 30W 0.15us
2SB681 | SI-N 150V 12A 100W 13MHz
2SB688 | SI-P 120V 8A 80W 10MHz
2SB700 | SI-P 160V 12A 100W
2SB703 | SI-P 100V 4A 40W 18MHz
2SB705 | SI-P 140V 10A 120W 17MHz
2SB707 | SI-P 80V 7A 40W POWER
2SB709 | SI-P 45V 0.1A 0.2W 80MHz
2SB716 | SI-P 120V 0.05A 0.75W
2SB720 | SI-P 200V 2A 25W 100MHz
2SB727 | P-DARL+D 120V 6A 50W B>1K
2SB731 | SI-P 60V 1A 10W 75MHz
2SB733 | SI-P 20V 2A 1W >50MHz
2SB734 | SI-P 60V 1A 1W 80MHz
2SB739 | SI-P 20/16V 2A 0.9W 80MHz
2SB740 | SI-P 70V 1A 0.9W
2SB744 | SI-P 70V 3A 10W 45MHz
2SB750 | P-DARL+D 60V 2A 35W B>100
2SB753 | SI-P 100V 7A 40W 0.4us
2SB764 | SI-P 60V 1A 0.9A 150MHz
2SB765 | P-DARL+D 120V 3A 30W B>1K
2SB766 | SI-P 30V 1A 200MHz
2SB772 | SI-P 40V 3A 10W 80MHz
2SB774 | SI-P 30V 0.1A 0.4W 150MHz
2SB775 | SI-P 100V 6A 60W 13MHz
2SB776 | SI-P 120V 7A 70W 15MHz
2SB788 | SI-P 120V 0.02A 0.4W 150MHz
2SB791 | P-DARL+D 120V 8A 40W B>10
2SB794 | P-DARL+D 60V 1.5A 10W B=7
2SB795 | P-DARL+D 80V 1.5A 10W B<3
2SB808 | SI-P 20V 0.7A 0.25W 250MHz
2SB810 | SI-P 30V 0.7A 0.35W 160MHz
2SB815 | SI-P 20V 0.7A 0.25W 250MHz
2SB816 | SI-P 150V 8A 80W 15MHz
2SB817 | SI-P 160V 12A 100W
2SB817F | SI-P 160V 12A 90W 15MHz
2SB819 | SI-P 50V 1.5A 1W 150MHz
2SB822 | SI-P 40V 2A 0.75W 100MHz
2SB824 | SI-P 60V 5A 30W 30 MHz
2SB825 | SI-P 60V 7A 40W 10MHz
2SB826 | SI-P 60V 12A 40W 10MHz
2SB827 | SI-P 60V 7A 80W 10MHz
2SB828 | SI-P 60V 12A 80W 10MHz
2SB829 | SI-P 60V 15A 90W 20MHz
2SB857 | SI-P 50V 4A 40W NF/S-L
2SB861 | SI-P 200V 2A 30W
2SB863 | SI-P 140V 10A 100W 15MHz
2SB865 | P-DARL 80V 1.5A 0.9W
2SB873 | SI-P 30V 5A 1W 120MHz
2SB882 | P-DARL+D 70V 10A 40W B>5K
2SB883 | P-DARL+D 70V 15A 70W B=5K
2SB884 | P-DARL 110V 3A 30W B=4K
2SB885 | P-DARL+D 110V 3A 35W B=4K
2SB891 | SI-P 40V 2A 5W 100MHz
2SB892 | SI-P 60V 2A 1W
2SB895A | P-DARL 60V 1A B=8000
2SB897 | P-DARL+D 100V 10A 80W B>1
2SB908 | P-DARL+D 80V 4A 15W 0.15us
2SB909 | SI-P 40V 1A 1W 150MHz
2SB922 | SI-P 120V 12A 80W 20MHz
2SB926 | SI-P 30V 2A 0.75W
2SB938A | P-DARL+D 60V 4A 40W B>1K
2SB940 | SI-P 200V 2A 35W 30MHz
2SB941 | SI-P 60V 3A 35W POWER
2SB945 | SI-P 130V 5A 40W 30MHz
2SB946 | SI-P 130V 7A 40W 30MHz
2SB950A | P-DARL+D 80V 4A 40W B>1K
2SB953A | SI-P 50V 7A 30W 150MHz
2SB955 | P-DARL+D 120V 10A 50W B=4
2SB975 | P-DARL+D 100V 8A 40W B>6K
2SB976 | SI-P 27V 5A 0.75W 120MHz
2SB985 | SI-P 60V 3A 1W 150MHz
2SB986 | SI-P 60V 4A 10W 150MHz
2SB988 | SI-P 60V 3A 30W <400/2200
2SC1000 | SI-N 55V 0.1A 0.2W 80MHz
2SC1008 | SI-N 80V 0.7A 0.8W 75MHz
2SC1012A | SI-N 250V 60mA 0.75W >80MHz
2SC1014 | SI-N 50V 1.5A 7W
2SC1017 | SI-N 75V 1A 60mW 120MHz
2SC1030 | SI-N 150V 6A 50W
2SC1046 | SI-N 1000V 3A 25W
2SC1047 | SI-N 30V 20mA 0.4W 650MHz
2SC1050 | SI-N 300V 1A 40W
2SC1051 | SI-N 150V 7A 60W 8MHz
2SC1061 | SI-N 50V 3A 25W 8MHz=H106
2SC1070 | SI-N 30V 20mA 900MHz
2SC1080 | SI-N 110V 12A 100W 4MHz
2SC109 | SI-N 50V 0.6A 0.6W
2SC1096 | SI-N 40V 3A 10W 60MHz
2SC1106 | SI-N 350V 2A 80W
2SC1114 | SI-N 300V 4A 100W 10MHz
2SC1115 | SI-N 140V 10A 100W 10MHz
2SC1116 | SI-N 180V 10A 100W 10MHz
2SC1161 | SI-P 160V 12A 120W
2SC1162 | SI-N 35V 1.5A 10W 180MHz
2SC1172 | SI-N 1500V 5A 50W
2SC1195 | SI-N 200V 2.5A 100W
2SC1213C | SI-N 50V 0.5A 0.4W UNI
2SC1214 | SI-N 50V 0.5A 0.6W 50MHz
2SC1215 | SI-N 30V 50mA 0.4W 1.2GHZ
2SC1216 | SI-N 40V 0.2A 0.3W <20/40
2SC1226 | SI-N 40/50V 2A 10W 150MHz
2SC1238 | SI-N 35V 0.15A 5W 1.7GHz
2SC1247A | SI-N 50V 0.5A 0.4W 60MHz
2SC1308 | SI-N 1500V 7A 50W
2SC1312 | SI-N 35V 0.1A 0.15W 100MHz
2SC1318 | SI-N 60V 0.5A 0.6W 200MHz
2SC1343 | SI-N 150V 10A 100W 14MHz
2SC1345 | SI-N 55V 0.1A 0.1W 230MHz
2SC1359 | SI-N 30V 30mA 0.4W 250MHz
2SC1360 | SI-N 50V 0.05A 1W >300MHz
2SC1362 | SI-N 50V 0.2A 0.25W 140MHz
2SC1368 | SI-N 25V 1.5A 8W 180MHz
2SC1382 | SI-N 80V 0.75A 5W 100MHz
2SC1384 | SI-N 60V 1A 1W 200MHz
2SC1393 | SI-N 30V 20mA 250 mW 700MHz
2SC1398 | SI-N 70V 2A 15W
2SC1413A | SI-N 1200V 5A 50W
2SC1419 | SI-N 50V 2A 20W 5MHz
2SC1426 | SI-N 35V 0.2A 2.7GHz
2SC1431 | SI-N 110V 2A 23W 80MHz
2SC1432 | N-DARL 30V 0.3A 0.3W B=40
2SC1439 | SI-N 150V 50mA 0.5W 130MHz
2SC1445 | SI-N 100V 6A 40W 10MHz
2SC1446 | SI-N 300V 0.1A 10W 55MHz
2SC1447 | SI-N 300V 0.15A 20W 80MHz
2SC1448 | SI-N 150V 1.5A 25W 3MHz
2SC1449 | SI-N 40V 2A 5W 60MHz
2SC1450 | SI-N 150V 0.4A 20W
2SC1454 | SI-N 300V 4A 50W 10MHz
2SC1474-4 | SI-N 20V 2A 0.75W 80MHz
2SC1501 | SI-N 300V 0.1A 10W 55MHz
2SC1505 | SI-N 300V 0.2A 15W
2SC1507 | SI-N 300V 0.2A 15W 80MHz
2SC1509 | SI-N 80V 0.5A 1W 120MHz
2SC1515 | SI-N 200V 0.05A 0.2W 110MHz
2SC1520 | SI-N 300V 0.2A 12,5W
2SC1545 | N-DARL 40V 0.3A 0.3W B=1K
2SC1567 | SI-N 100V 0.5A 5W 120MHz
2SC1570 | SI-N 55V 0.1A 0.2W 100MHz
2SC1571 | SI-N 40V 0.1A 0.2W 100MHz
2SC1573 | SI-N 200V 0.1A 1W 80MHz
2SC1577 | SI-N 500V 8A 80W 7MHz
2SC1583 | SI-N 50V 0.1A 0.4W 100MHz
2SC1619 | SI-N 100V 6A 50W 10MHz
2SC1623 | SI-N 60V 0.1A 0.2W 250MHz
2SC1624 | SI-N 120V 1A 15W 30MHz
2SC1627 | SI-N 80V 0.4A 0.8W 100MHz
2SC1674 | SI-N 30V .02A 600MC RF/IF
2SC1675 | SI-N 50V .03A 0.25W
2SC1678 | SI-N 65V 3A 3W
2SC1685 | SI-N 60V 0.1A 150MC UNI
2SC1688 | SI-N 50V 30mA 0.4W 550MHz
2SC1708A | SI-N 120V 50mA 0.2W 150MHz
2SC1729 | SI-N 35V 3.5A 16W 500MHz
2SC1730 | SI-N 30V 0.05A 1.1GHz UHF
2SC1740 | SI-N 40V 100mA 0.3W
2SC1741 | SI-N 40V 0.5A 0.3W 250MHz
2SC1756 | SI-N 300V 0.2A >50MHz
2SC1760 | SI-N 100V 1A 7.9W 80MHz
2SC1775A | SI-N 120V 0.05A 0.2W UNI
2SC1781 | SI-N 50V 0.5A 0.35W
2SC1815 | SI-N 50V 0.15A 0.4W 80MHz
2SC1815BL | SI-N 60V 0.15A 0.4W B>350
2SC1815GR | SI-N 60V 0.15A 0.4W B>200
2SC1815Y | SI-N 60V 0.15A 0.4W B>120
2SC1827 | SI-N 100V 4A 30W 10MHz
2SC1832 | N-DARL 500V 15A 150W B>10
2SC1841 | SI-N 120V 0.05A 0.5W
2SC1844 | SI-N 60V 0.1A 0.5W 100MHz
2SC1845 | SI-N 120V 0.05A 0.5W
2SC1846 | SI-N 120V 0.05A 0.5W
2SC1847 | SI-N 50V 1.5A 1.2W
2SC1855 | SI-N 20V 20mA 0.25W 550MHz
2SC1871 | SI-N 450V 15A 150W <1/3us
2SC1879 | N-DARL+D 120V 2A 0.8W B>1
2SC1890 | SI-N 90V 0.05A 0.3W 200MHz
2SC1895 | SI-N 1500V 6A 50W 2MHz
2SC1906 | SI-N 19V 0.05A 0.3W
2SC1907 | SI-N 30V 0.05A 1100MHz
2SC1913 | SI-N 150V 1A 15W 120MHz
2SC1914 | SI-N 90V 50mA 0.2W 150MHz
2SC1921 | SI-N 250V 0.05A 0.6W
2SC1922 | SI-N 1500V 2.5A 50W
2SC1923 | SI-N 30V 20mA 10mW 550MHz
2SC1929 | SI-N 300V 0.4A 25W 80MHz
2SC1941 | SI-N 160V 50mA 0.8W
2SC1944 | SI-N 80V 6A PQ=16W
2SC1945 | SI-N 80V 6A 20W
2SC1946A | SI-N 35V 7A 50W
2SC1947 | SI-N 35V 1A 4W/175MHz
2SC1953 | SI-N 150V 0.05A 1.2W 70MHz
2SC1957 | SI-N 40V 1A 1.8W/27MHz
2SC1959 | SI-N 30V 0.5A 0.5W 200MHz
2SC1967 | SI-N 35V 2A 8W 470MHz
2SC1968 | SI-N 35V 5A 3W 470MHz
2SC1969 | SI-N 60V 6A 20W
2SC1970 | SI-N 40V 0.6A 5W
2SC1971 | SI-N 35V 2A 12.5W
2SC1972 | SI-N 35V 3.5A 25W
2SC1975 | SI-N 120V 2A 3.8W 50MHz
2SC1980 | SI-N 120V 20mA 0.25W 200MHz
2SC1984 | SI-N 100V 3A 30W B=700
2SC1985 | SI-N 80V 6A 40W 10MHz
2SC2023 | SI-N 300V 2A 40W 10MHz
2SC2026 | SI-N 30V 0.05A 0.25W
2SC2027 | SI-N 1500/800V 5A 50W
2SC2036 | SI-N 80V 1A PQ=1..4W
2SC2053 | SI-N 40V 0.3A 0.6W 500MHz
2SC2055 | SI-N 18V 0,3A 0,5W
2SC2058 | SI-N 40V 0.05A 0.25W
2SC2060 | SI-N 40V 0.7A 0.75W 150MHz
2SC2061 | SI-N 80V 1A 0.75W 120MHz
2SC2068 | SI-N 300V 0.05A 95MHz
2SC2073 | SI-N 150V 1.5A 25W 4MHz
2SC2078 | SI-N 80V 3A 10W 150MHz
2SC2086 | SI-N 75V 1A 0.45W/27MHz
2SC2092 | SI-N 75V 3A 5W 27MHz
2SC2094 | SI-N 40V 3.5A PQ>15W 175MHz
2SC2097 | SI-N 50V 15A PQ=85W
2SC2120 | SI-N 30V 0.8A 0.6W 120MHz
2SC2122 | SI-N 800V 10A 50W
2SC2166 | SI-N 75V 4A 12.5W RFPOWER
2SC2168 | SI-N 200V 2A 30W 10MHz
2SC2200 | SI-N 500V 7A 40W 1US
2SC2209 | SI-N 50V 1.5A 10W 150MHz
2SC2216 | SI-N 45V 50mA 0.3W 300MHz
2SC2228 | SI-N 160V 0.05A 0.75W >50
2SC2229 | SI-N 200V 50mA 0.8W 120MHz
2SC2230 | SI-N 200V 0.1A 0.8W 50MHz
2SC2233 | SI-N 200V 4A 40W 8MHz
2SC2235 | SI-N 120V 0.8A 0.9W 120MHz
2SC2236 | SI-N 30V 1.5A 0.9W 120MHz
2SC2237 | SI-N 35V 2A PQ>7.5W 175MHz
2SC2238 | SI-N 160V 1.5A 25W 100MHz
2SC2240 | SI-N 120V 50mA .3W 100MHz
2SC2261 | SI-N 180V 8A 80W 15MHz
2SC2267 | SI-N 400/360V 0.1A 0.4W
2SC2270 | SI-N 50V 5A 10W 100MHz
2SC2271 | SI-N 300V 0.1A 0.9W 50MHz
2SC2275 | SI-N 120V 1.5A 25W 200MHz
2SC2283 | SI-N 38V 0.75A 2.8W(500MHz
2SC2287 | SI-N 38V 1.5A 7.1W 175MHz
2SC2295 | SI-N 30V 0.03A 0.2W 250MHz
2SC2307 | SI-N 500V 12A 100W 18MHz
2SC2308 | SI-N 55V 0.1A 0.2W 230MHz
2SC2310 | SI-N 55V 0.1A 0.2W 230MHz
2SC2312 | SI-N 60V 6A 18.5W/27MHz
2SC2314 | SI-N 45V 1A 5W
2SC2320 | SI-N 50V 0,2A 0,3W
2SC2329 | SI-N 38V 0.75A 2W 175MHz
2SC2331 | SI-N 150V 2A 15W POWER
2SC2333 | SI-N 500/400V 2A 40W
2SC2334 | SI-N 150V 7A 40W POWER
2SC2335 | SI-N 500V 7A 40W POWER
2SC2336B | SI-N 250V 1.5A 25W 95MHz
2SC2344 | SI-N 180V 1.5A 25W 120MHz
2SC2347 | SI-N 15V 50mA 250mW 650MHz
2SC2362 | SI-N 120V 50mA 0.4W 130MHz
2SC2363 | SI-N 120V 50mA 0.5W 130MHz
2SC2365 | SI-N 600V 6A 50W POWER
2SC2369 | SI-N 25V 70mA 0.25W 4.5GHz
2SC2383 | SI-N 160V 1A 0.9W 100MHz
2SC2389 | SI-N 120V 50mA 0.3W 140MHz
2SC2407 | SI-N 35V 0.15A 0.16W 500MHz
2SC2412 | SI-N 50V 0.1A 180MHz
2SC2433 | SI-N 120V 30A 150W 80MHz
2SC2440 | SI-N 450V 5A 40W
2SC2458 | SI-N 50V 0.15A 0.2W 80MHz
2SC2466 | SI-N 30V 0.05A 2.2GHz
2SC2482 | SI-N 300V 0.1A 0.9W 50MHz
2SC2485 | SI-N 100V 6A 70W 15MHz
2SC2486 | SI-N 120V 7A 80W 15MHz
2SC2491 | SI-N 100V 6A 40W 15MHz
2SC2497 | SI-N 70V 1.5A 5W 150MHz
2SC2498 | SI-N 30V 0.05A 0.3W 3.5GHz
2SC2508 | SI-N 40V 6A 50W 175MHz
2SC2510 | SI-N 55V 20A 250W(28MHz)
2SC2512 | SI-N 30V 50mA 900MHz TUNE
2SC2516 | SI-N 150V 5A 30W <0.5/2us
2SC2517 | SI-N 150V 5A 30W <0.5/2us
2SC2538 | SI-N 40V 0.4A 0.7W
2SC2539 | SI-N 35V 4A 17W 175MHz
2SC2542 | SI-N 450V 5A 40W
2SC2547 | SI-N 120V 0.1A 0.4W
2SC2551 | SI-N 300V 0.1A 0.4W 80MHz
2SC2552 | SI-N 500V 2A 20W
2SC2553 | SI-N 500V 5A 40W 1us
2SC2562 | SI-N 60V 5A 25W 0.1us
2SC2563 | SI-N 120V 8A 80W 90MHz
2SC2570A | SI-N 25V 70mA 0.6W
2SC2579 | SI-N 160V 8A 80W 20MHz
2SC2581 | SI-N 200V 10A 100W
2SC2590 | SI-N 120V 0.5A 5W 250MHz
2SC2592 | SI-N 180V 1A 20W 250MHz
2SC2603 | SI-N 50V 0.2A 0.3W
2SC2610 | SI-N 300V 0.1A 0.8W 80MHz
2SC2611 | SI-N 300V 0.1A 0.8W 80MHz
2SC2621E | SI-N 300V 0.2A 10W >50MHz
2SC2625 | SI-N 450V 10A 80W
2SC2630 | SI-N 35V 14A 100W
2SC2631 | SI-N 150V 50mA 0,75W 160MHz
2SC2632 | SI-N 150V 50mA 1W 160MHz
2SC2634 | SI-N 60V 0.1A 0.4W 200MHz
2SC2653 | SI-N 350V 0.2A 15W >50MHz
2SC2654 | SI-N 40V 7A 40W
2SC2655 | SI-N 50V 2A 0.9W 0.1us
2SC2656 | SI-N 450V 7A 80W <1.5/4.5
2SC2660 | SI-N 200V 2A 30W 30MHz
2SC2668 | SI-N 30V 20mA 0.1W 550MHz
2SC2671 | SI-N 15V 80mA 0.6W 5.5GHz
2SC2682 | SI-N 180V 0.1A 8W 180MHz
2SC2690 | SI-N 120V 1.2A 20W 160MHz
2SC2694 | SI-N 35V 20A 140W
2SC2705 | SI-N 150V 50mA 0.8W 200MHz
2SC2706 | SI-N 140V 10A 100W 90MHz
2SC2712 | SI-N 50V 0.15A 0.15W 80MHz
2SC2714 | SI-N 30V 20mA 0.1W 550MHz
2SC2717 | SI-N 30V 50mA 0.3W 300MHz
2SC2724 | SI-N 30V 30mA 200MHz
2SC2749 | SI-N 500V 10A 100W 50MHz
2SC2750 | SI-N 150V 15A 100W POWER
2SC2751 | SI-N 500V 15A 120W 50MHz
2SC2752 | SI-N 500V 0.5A 10W <1/3.5
2SC2753 | SI-N 17V 0.07A 0.3W 5GHz
2SC2759 | SI-N 30V 50mA 0.2W 2.3GHz
2SC2786 | SI-N 20V 20mA 600MHz
2SC2787 | SI-N 50V 30mA 0.3W 250MHz
2SC2791 | SI-N 900V 5A 100W
2SC2792 | SI-N 850V 2A 80W
2SC2793 | SI-N 900V 5A 100W
2SC2802 | SI-N 300V 0.2A 10W 80MHz
2SC2808 | SI-N 100V 50mA 0.5W 140MHz
2SC2810 | SI-N 500V 7A 50W 18MHz
2SC2812 | SI-N 55V 0.15A 0.2W 100MHz
2SC2814 | SI-N 30V 0.03A 320MHz F
2SC2825 | SI-N 80V 6A 70W B>500
2SC2837 | SI-N 150V 10A 100W 70MHz
2SC2839 | SI-N 20V 30mA 0.15W 320MHz
2SC2851 | SI-N 36V 0.3A 1W 1.5GHz
2SC2873 | SI-N 50V 2A 0.5W 120MHz
2SC2878 | SI-N 20V 0.3A 0.4W 30MHz
2SC2879 | SI-N 45V 25A PEP=100W 28MHz
2SC2882 | SI-N 90V 0.4A 0.5W 100MHz
2SC288A | SI-N 35V 20mA 0.15W
2SC2898 | SI-N 500V 8A 50W
2SC2901 | SI-N 40V 0.2A 0.6W <12/18
2SC2908 | SI-N 200V 5A 50W 50MHz
2SC2910 | SI-N 160V 70mA 0.9W 150MHz
2SC2911 | SI-N 180V 140mA 10W 150MHz
2SC2912 | SI-N 200V 140mA 10W 150MHz
2SC2922 | SI-N 180V 17A 200W 50MHz
2SC2923 | SI-N 300V 0.1A 140MHz
2SC2928 | SI-N 1500V 5A 50W
2SC2939 | SI-N 500V 10A 100W 2.5us
2SC2958 | SI-N 160V 0.5A 1W
2SC2979 | SI-N 800V 3A 40W
2SC2987 | SI-N 140V 12A 120W 60MHz
2SC2988 | SI-N 36V 0.5A 175MHz
2SC2999 | SI-N 20V 30mA 750MHz
2SC3001 | SI-N 20V 3A PQ=7W(175MHz)
2SC3019 | SI-N 35V 0.4A 0.6W 520MHz
2SC3020 | SI-N 35V 1A 10W
2SC3022 | SI-N 35V 7A 50W
2SC3026 | SI-N 1700V 5A 50W POWER
2SC3030 | N-DARL 900V 7A 80W
2SC3039 | SI-N 500V 7A 52W
2SC3042 | SI-N 500/400V 12A 100W
2SC3052F | SI-N 50V 0.2A 0.15W 200MHz
2SC3063 | SI-N 300V 0.1A 1.2W 140MHz
2SC3067 | 2xSI-N 130V 50mA 0.5W 160
2SC3068 | SI-N 30V 0.3A Ueb=15V B>8
2SC3071 | SI-N 120V 0.2A Ueb=15V B>
2SC3073 | SI-N 30V 3A 15W 100MHz
2SC3074 | SI-N 60V 5A 20W 120MHz
2SC3075 | SI-N 500V 0.8A 10W 1/1.5us
2SC3089 | SI-N 800V 7A 80W
2SC3101 | SI-N 250V 30A 200W 25MHz
2SC3102 | SI-N 35V 18A 170W 520MHz
2SC3112 | SI-N 50V 0.15A 0.4W 100MHz
2SC3116 | SI-N 180V 0.7A 10W 120MHz
2SC3117 | SI-N 180V 1.5A 10W 120MHz
2SC3133 | SI-N 60V 6A 1.5W 27MHz
2SC3148 | SI-N 900V 3A 40W 1us
2SC3150 | SI-N 900V 3A 50W 15MHz
2SC3153 | SI-N 900V 6A 100W
2SC3157 | SI-N 150V 10A 60W
2SC3158 | SI-N 500V 7A 60W
2SC3164 | SI-N 500V 10A 100W
2SC3169 | SI-N 500V 2A 25W >8MHz
2SC3175 | SI-N 400V 7A 50W 40MHz
2SC3178 | SI-N 1200V 2A 60W
2SC3179 | SI-N 60V 4A 30W 15MHz
2SC3180N | SI-N 80V 6A 60W 30MHz
2SC3181N | SI-N 120V 8A 80W 30MHz
2SC3182N | SI-N 140V 10A 100W 30MHz
2SC3195 | SI-N 30V 20mA 0.1W 550MHz
2SC3199 | SI-N 60V 0.15A 0.2W 130MHz
2SC3200 | SI-N 120V 0.1A 0.3W 100MHz
2SC3202 | SI-N 35V 0.5A 0.5W 300MHz
2SC3203 | SI-N 35V 0.8A 0.6W 120MHz
2SC3205 | SI-N 30V 2A 1W 120MHz
2SC3206 | SI-N 150V 0.5A 0.8W 120MHz
2SC3210 | SI-N 500V 10A 100W 1us
2SC3211 | SI-N 800V 5A 70W >3MHz
2SC3212 | SI-N 800V 7A 3W 3.5MHz
2SC3225 | SI-N 40V 2A 0.9W 1us
2SC3231 | SI-N 200V 4A 40W 8MHz
2SC3240 | SI-N 50V 25A 110W 30MHz
2SC3242 | SI-N 20V 2A 0.9W 80MHz
2SC3244E | SI-N 100V 0.5A 0.9W 130MHz
2SC3245A | SI-N 150V 0.1A 0.9W 200MHz
2SC3246 | SI-N 30V 1.5A 0.9W 130MHz
2SC3247 | SI-N 50V 1A .9W 130MHz B>
2SC3257 | SI-N 250V 10A 40W 1/3.5us
2SC3258 | SI-N 100V 5A 30W 120MHz
2SC3260 | N-DARL 800V 3A 50W B>10
2SC3262 | N-DARL 800V 10A 100W
2SC3263 | SI-N 230V 15A 130W
2SC3264 | SI-N 230V 17A 200W 60MHz
2SC3271 | SI-N 300V 1A 5W 80MHz
2SC3277 | SI-N 500V 10A 90W 20MHz
2SC3279 | SI-N 10V 2A 0.75W 150MHz
2SC3280 | SI-N 160V 12A 120W 30MHz
2SC3281 | SI-N 200V 15A 150W 30MHz
2SC3284 | SI-N 150V 14A 125W 60MHz
2SC3293 | N-DARL+D 50V 1.2A 20W 180
2SC3297 | SI-N 30V 3A 15W 100MHz
2SC3299 | SI-N 60V 5A 20W 0.1us
2SC3300 | SI-N 100V 15A 100W
2SC3303 | SI-N 100V 5A 20W 0.2us
2SC3306 | SI-N 500V 10A 100W 1us
2SC3307 | SI-N 900V 10A 150W 1us
2SC3309 | SI-N 500V 2A 20W 1us
2SC3310 | SI-N 500V 5A 30W 1us
2SC3311 | SI-N 60V 0.1A 0.3W 150MHz
2SC3320 | SI-N 500V 15A 80W
2SC3326 | SI-N 20V 0.3A 0.15W 30MHz
2SC3327 | SI-N 50V 0.3A 0.2W 30MHz
2SC3328 | SI-N 80V 2A 0.9W 100MHz
2SC3330 | SI-N 60V 0.2A 0.3W 200MHz
2SC3331 | SI-N 60V 0.2A 0.5W 200MHz
2SC3332 | SI-N 180V 0.7A 0.7W 120MHz
2SC3334 | SI-N 250V 50mA 0.9W 100MHz
2SC3345 | SI-N 60V 12A 40W 90MHz
2SC3346 | SI-N 80V 12A 40W 0.2us
2SC3355 | SI-N 20V 0.1A 0.6W 6.5GHz
2SC3356 | SI-N 20V 0.1A 0.2W 7GHz
2SC3377 | SI-N 40V 1A 0.6W 150MHz
2SC3378 | SI-N 120V 0.1A 0.2W 100MHz
2SC3379 | SI-N 20V 1.5A PQ=3W
2SC3381 | 2xSI-N 80V 0.1A 0.4W 170MHz
2SC3383 | SI-N 60V 0.2A 0.5W 250MHz
2SC3397 | SI-N 50V 0.1A 250MHz 46K/
2SC3399 | SI-N 50V 0.1A 250MHz
2SC3400 | SI-N 50V 0.1A 250MHz 22K/
2SC3401 | SI-N 50V .1A 46K/23KOHM
2SC3402 | SI-N 50V 0.1A 250MHz 10K/
2SC3405 | SI-N 900V 0.8A 20W 1us
2SC3409 | SI-N 900V 2A 80W .8uS
2SC3416 | SI-N 200V 0.1A 5W 70MHz
2SC3419 | SI-N 40V 0.8A 5W 100MHz
2SC3420 | SI-N 50V 5A 10W 100MHz
2SC3421O | SI-N 120V 1A 1.5W BJT O-G
2SC3421Y | SI-N 120V 1A 10W 120MHz
2SC3422Y | SI-N 40V 3A 10W 100MHz
2SC3423 | SI-N 150V 50mA 5W 200MHz
2SC3425 | SI-N 500V 0.8A 10W
2SC3446 | SI-N 800V 7A 40W 18MHz
2SC3447 | SI-N 800V 5A 50W 18MHz
2SC3456 | SI-N 1100/800V 1.5A 40W
2SC3457 | SI-N 1100V 3A 50W
2SC3460 | SI-N 1100V 6A 100W
2SC3461 | SI-N 1100/800V 8A 120W
2SC3466 | SI-N 1200/650V 8A 120W
2SC3467 | SI-N 200V 0.1A 1W 150MHz
2SC3468 | SI-N 300V 0.1A 1W 150MHz
2SC3486 | SI-N 1500V 6A 120W
2SC3502 | SI-N 200V 0.1A 1.2W
2SC3503 | SI-N 300V 0.1A 7W 150MHz
2SC3504 | SI-N 70V 0.05A 0.9W 500MHz
2SC3505 | SI-N 900V 6A 80W
2SC3507 | SI-N 1000/800V 5A 80W
2SC3509 | N-DARL+D 900V 10A 100W 0.
2SC3514 | SI-N 180V 0.1A 10W 200MHz
2SC3518 | SI-N 60V 5A 10W
2SC3520 | SI-N 500V 18A 130W 18MHz
2SC3526 | SI-N 110V 0.15A 7A 30W 1us
2SC3528 | SI-N 500V 20A 125W
2SC3549 | SI-N 900V 3A 40W
2SC3552 | SI-N 1100V 12A 150W 15MHz
2SC3568 | SI-N 150V 10A 30W
2SC3571 | SI-N 500V 7A 30W
2SC3577 | SI-N 850V 5A 80W 6MHz
2SC3581 | SI-N 55V 0.4A 0.9W 150MHz
2SC3591 | SI-N 400V 7A 50W
2SC3595 | SI-N 30V 0.5A 5W 2GHz
2SC3596 | SI-N 80V 0.3A 8W 700MHz
2SC3597 | SI-N 80V 0.5A 10W 800MHz
2SC3599 | SI-N 120V 0.3A 8W 500MHz
2SC3600 | SI-N 200V 0.1A 7W 400MHz
2SC3601 | SI-N 200V 0.15A 7W 400MHz
2SC3608 | SI-N 20V 0.08A 6.5GHz
2SC3611 | SI-N 50V 0.15A 4W 300MHz
2SC3616 | SI-N 25V 0.7A 250MHz
2SC3621 | SI-N 150V 1.5A 10W 100MHz
2SC3623 | SI-N 60V 0.15A 0.25W B=1K
2SC3632 | SI-N 600V 1A 10W 30MHz
2SC3636 | SI-N 900/500V 7A 80W
2SC3642 | SI-N 1200V 6A 100W 200ns
2SC3655 | SI-N 50V 0.1A 0.4W 46/23K
2SC3656 | SI-N 50V 0.1A 0.4W 10K/10
2SC3659 | SI-N+D 1700/800V 5A 50W
2SC3668 | SI-N 50V 2A 1W 100MHz
2SC3669 | SI-N 80V 2A 1W 0.2us
2SC3675 | SI-N 1500/900V 0.1A 10W
2SC3678 | SI-N 900V 3A 80W
2SC3679 | SI-N 900/800V 5A 100W
2SC3680 | SI-N 900/800V 7A 120W 6MHz
2SC3684 | SI-N+D 1500V 10A 150W
2SC3688 | SI-N 1500V 10A 150W 0.2us
2SC3692 | SI-N 100V 7A 30W <300/180
2SC373 | SI-N 35V 0.1A 0.2W B>200
2SC3746 | SI-N 80V 5A 20W 100MHz
2SC3748 | SI-N 80V 10A 30W 100/600ns
2SC3752 | SI-N 1100/800V 3A 30W
2SC3781 | SI-N 120V 0.4A 15W 500MHz
2SC3782 | SI-N 200V 0.2A 15W 400MHz
2SC3783 | SI-N 800V 5A 100W
2SC3787 | SI-N 180V 0.14A 10W 150MHz
2SC3788 | SI-N 200V 0.1A 5W 150MHz
2SC3789 | SI-N 300V 0.1A 7W 70MHz
2SC3790 | SI-N 300V 0.1A 7W 150MHz
2SC3792 | SI-N 50V 0.5A 0.5W 250MHz
2SC3795A | SI-N 900V 5A 40W
2SC3807 | SI-N 30V 2A 15W 260MHz
2SC3808 | N-DARL 80V 2A 170MHz B>80
2SC380TM | SI-N 30V 50mA 0.3W 100MHz
2SC3811 | SI-N 40V 0.1A 0.4W 450MHz
2SC3831 | SI-N 500V 10A 100W
2SC3833 | SI-N 500/400V 12A 100W
2SC3842 | SI-N 600V 10A 70W 32MHz
2SC3844 | SI-N 600V 15A 75W 30MHz
2SC3851 | SI-N 80V 4A 25W 15MHz
2SC3852 | SI-N 80V 3A 25W 15MHz
2SC3855 | SI-N 200V 10A 100W 20MHz
2SC3857 | SI-N 200V 15A 150W 20MHz
2SC3858 | SI-N 200V 17A 200W 20MHz
2SC3866 | SI-N 900V 3A 40W
2SC3868 | SI-N 500V 1.5A 25W 0.7us
2SC3883 | SI-N+D 1500V 6A 50W
2SC3884A | SI-N 1500V 6A 50W
2SC3886A | SI-N 1500V 8A 50W 0.1us
2SC388A | SI-N 25V 50mA 0.3W 300MHz
2SC3890 | SI-N 500V 7A 30W 500NS
2SC3892A | SI-N+D 1500V 7A 50W 0.4us
2SC3893A | SI-N+D 1500V 8A 50W
2SC3895 | SI-N 1500/800V 8A 70W
2SC3896 | SI-N 1500V 8A 70W
2SC3897 | SI-N 1500V 10A 70W
2SC3902 | SI-N 180V 1.5A 10W 120MHz
2SC3907 | SI-N 180V 12A 130W 30MHz
2SC3927 | SI-N 900V 10A 120W
2SC394 | SI-N 25V 0.1A 200MC RF
2SC3940 | SI-N 30V 1A 1W 200MHz
2SC3943 | SI-N 110V 0.15A 2W 300MHz
2SC3944 | SI-N 150V 1A 40W 300MHz
2SC3948 | SI-N 850V 10A 75W 20MHz
2SC3950 | SI-N 30V 0.5A 5W
2SC3952 | SI-N 80V 0.5A 10W 700MHz
2SC3953 | SI-N 120V 0.2A 8W 400MHz
2SC3954 | SI-N 120V 0.3A 8W 400MHz
2SC3955 | SI-N 200V 0.1A 7W 300MHz
2SC3956 | SI-N 200V 0.2A 7W 70MHz
2SC3964 | SI-N 40V 2A 1.5W 1us
2SC3972 | SI-N 800/500V 5A 40W
2SC3973A | SI-N 900V 7A 45W
2SC3979A | SI-N 800V 3A 2W 10MHz
2SC3987 | N-DARL+D 50V 3A 15W
2SC3996 | SI-N 1500/800V 15A 180W
2SC3998 | SI-N 1500V 25A 250W POWER
2SC3999 | SI-N 300V 0.1A 0.75W 300MHz
2SC4004 | SI-N 900/800V 1A 30W <1/4
2SC4020 | SI-N 900V 3A 50W 1us
2SC4024 | SI-N 100V 10A 35W B>300
2SC4029 | SI-N 230V 15A 150W 30MHz
2SC4043 | SI-N 20V 50mA 0.15W 3.2GHz
2SC4046 | SI-N 120V 0.2A 8W 350MHz
2SC4052 | SI-N 600V 3A 40W 20MHz
2SC4056 | SI-N 600V 8A 45W
2SC4059 | SI-N 600/450V 15A 130W
2SC4064 | SI-N 50V 12A 35W 40MHz
2SC4107 | SI-N 500/400V 10A 60W
2SC4119 | N-DARL+D 1500V 15A 250W B
2SC4123 | SI-N+D 1500V 7A 60W
2SC4125 | SI-N+D 1500/800V 10A 70W
2SC4131 | SI-N 100V 15A 60W 18MHz
2SC4135 | SI-N 120V 2A 15W 200MHz
2SC4137 | SI-N 25V 0.1A 300MHz
2SC4138 | SI-N 500V 10A 80W <1/3.5us
2SC4153 | SI-N 200V 7A 30W 0.5us
2SC4157 | SI-N 600V 10A 100W
2SC4159 | SI-N 180V 1.5A 15W 100MHz
2SC4161 | SI-N 500V 7A 30W
2SC4169 | N-DARL+D 50V 1.2A 1W B=4K
2SC4199 | SI-N 1400V 10A 100W
2SC4200 | SI-N 20V 0.6A 5W 2.5GHz
2SC4204 | SI-N 30V 0.7A 0.6W
2SC4231 | SI-N 1200/800V 2A 30W
2SC4235 | SI-N 1200/800V 3A 80W
2SC4236 | SI-N 1200/800V 6A 100W
2SC4237 | SI-N 1200/800V 10A 150W
2SC4242 | SI-N 450/400V 7A 40W
2SC4256 | SI-N 1500V 10A 175W 6MHz
2SC4278 | SI-N 150V 10A 100W 30MHz
2SC4288A | SI-N1600/600V 12A 200W
2SC4289A | SI-N 1500V 16A 200W
2SC4290A | SI-N 1500V 20A 200W
2SC4297 | SI-N 500V 12A 75W 10MHz
2SC4298 | SI-N 500V 15A 80W 10MHz
2SC4300 | SI-N 900V 5A 75W 1/6us
2SC4304 | SI-N 800V 3A 35W
2SC4308 | SI-N 30V 0.3A 0.6W 2.5GHz
2SC4313 | SI-N 900V 10A 100W 0.5us
2SC4381 | SI-N 150V 2A 25W 15MHz
2SC4382 | SI-N 200V 2A 25W 15MHz
2SC4386 | SI-N 160/120V 8A 75W 20MHz
2SC4387 | SI-N 200V 10A 80W 20MHz
2SC4388 | SI-N 200V 15A 85W 20MHz
2SC4408 | SI-N 80V 2A 0.9W 100/600ns
2SC4429 | SI-N 1100/800V 8A 60W
2SC4430 | SI-N 1100V 12A 65W 15MHz
2SC4431 | SI-N 120V 1.5A 20W 150MHz
2SC4439 | SI-N 180V 0.3A 8W 400MHz
2SC4467 | SI-N 160/120V 8A 80W 20MHz
2SC4468 | SI-N 200V 10A 80W 20MHz
2SC4484 | SI-N 30V 2.5A 1W 250MHz
2SC4488 | SI-N 120V 1A 1W 120MHz
2SC4511 | SI-N 120V 6A 30W 20MHz
2SC4512 | SI-N 120V 6A 50W 20MHz
2SC4517 | SI-N 900V 3A 30W 6MHz
2SC4517A | SI-N 1000V 3A 30W 0.5us
2SC4531 | SI-N+D 1500V 10A 50W
2SC4532 | SI-N 1700V 10A 200W 2uS
2SC4538 | SI-N 900V 5A 80W
2SC454 | SI-N 30V 0.1A 230MHz
2SC4542 | SI-N 1500V 10A 50W
2SC4547 | N-DARL+D 85V 3A 30W B>2K
2SC4557 | SI-N 900V 10A 80W <1/5.5us
2SC4560 | SI-N 1500V 10A 80W
2SC458 | SI-N 30V 0.1A 230MC UNI
2SC4582 | SI-N 600V 100A 65W 20MHz
2SC460 | SI-N 30V 0.1A 0.2W 230MHz
2SC461 | SI-N 30V 0.1A 0.2W 230MHz
2SC4744 | SI-N 1500V 6A POWER
2SC4745 | SI-N 1500V 6A
2SC4747 | SI-N 1500V 10A 50W 0.3us
2SC4758 | SI-N 1500V 8A 50W HI-RES
2SC4769 | SI-N+D 1500V 7A 60W
2SC4770 | SI-N 1500/800V 7A 60W
2SC4793 | SI-N 230V 1A 2W 100MHz
2SC4804 | SI-N 900V 3A 30W 0.3us
2SC4820 | SI-N 450V 6A 30W 12MHz
2SC4826 | SI-N 200V 3A 1.3W 300MHz
2SC4834 | SI-N 500V 8A 45W <0.3/1.4
2SC4883A | SI-N 180V 2A 20W 120MHz
2SC4891 | SI-N 1500V 15A 75W
2SC4908 | SI-N 900V 3A 35W 1us
2SC4924 | SI-N 800V 10A 70W
2SC4977 | SI-N 450V 7A 40W
2SC5002 | SI-N 1500V 7A 80W
2SC5003 | SI-N+D 1500V 7A 80W
2SC5027 | SI-N 1100V 3A 50W 0.3us
2SC5030 | SI-N 50V 5A 1.3W 150MHz
2SC5045 | SI-N 1600V 15A 75W
2SC5047 | SI-N 1600V 25A 250W
2SC5048 | SI-N 1500V 12A 50W 0.3us
2SC5070 | SI-N 30V 2A 1.5W B>800
2SC5086 | SI-N 20V 80MA 7GHZ
2SC509 | SI-N 35V 0.5A 0.6W 60MHz
2SC5144 | SI-N 1700V 20A 200W
2SC5148 | SI-N 1500V 8A 50W 0.2us
2SC5149 | SI-N+D 1500V 8A 50W 0.2us
2SC5150 | SI-N 1700V 10A 50W 03us
2SC5171 | SI-N 180V 2A 20W 200MHz
2SC5198 | SI-N 140V 10A 100W 30MHz
2SC5207 | SI-N 1500V 10A 50W 0.4us
2SC5242 | SI-N 230V 15A 130W 30MHz
2SC5244A | SI-N 1600V 30A 200W
2SC5296 | SI-N+D 1500V 8A 60W
2SC5297 | SI-N 1500V 8A 60W
2SC5299 | SI-N 1500V 10A 70W 0.2US
2SC535 | SI-N 20V 20mA 0.1W 0.700M
2SC536 | SI-N 40V 0.1A 180MC UNI
2SC620 | SI-N 50V 0.2A 0.25W UNI
2SC643 | SI-N 1100V 2.5A 50W
2SC644 | SI-N 30V 50mA 0.25W
2SC645 | SI-N 30V 30mA 0.14W 200MHz
2SC710 | SI-N 30V 0.03A 200MHz
2SC711 | SI-N 30V 0.05A 150MHz
2SC712 | SI-N 30V 0.5A 150MHz
2SC717 | SI-N 30V 50mA 0.2W 600MHz
2SC730 | SI-N 40V 0.4A PQ=1.5W
2SC732 | SI-N 50V 0.15A 0.4W 150MHz
2SC735 | SI-N 35V 0.4A 0.3W UNI
2SC752 | SI-N 15V 100mA 0.1W
2SC756 | SI-N 40V 4A 10W 65MHz
2SC784 | SI-N 40V 0.02A 500MC RF
2SC815 | SI-N 60V 0.2A 0.25W 200MHz
2SC828 | SI-N 30V 0.05A 0.25W UNI
2SC829 | SI-N 30V 30mA 0.4W 230MHz
2SC839 | SI-N 50V 0.03A 250MHz
2SC867 | SI-N 400V 1A 23W 8MHz
2SC869 | SI-N 160V 30mA 0.2W 150MHz
2SC898A | SI-N 150V 7A 80W 15MHz
2SC900 | SI-N 30V 0.03A 100MHz
2SC930 | SI-N 15V 0.03A 300MC RF
2SC936 | SI-N 1000V 1A 22W POWER
2SC941 | SI-N 35V 20mA 0.2W 120MHz
2SC943 | SI-N 60V 0.2A 0.3W 220MHz
2SC945 | SI-N 50V 0.1A 250MC UNI
2SC982 | N-DARL 40V 0.3A 0.4W
2SD1010 | SI-N 50V 50mA 0.3W 200MHz
2SD1012 | SI-N 20V 0.7A 0.25W 250MHz
2SD1018 | SI-N 250V 4A 80W B>250
2SD1027 | N-DARL+D 20V 15A 100W B>1
2SD1033 | SI-N 200V 2A 20W 10MHz
2SD1036 | SI-N 150/120V 15A 150W
2SD1047 | SI-N 160V 12A 100W 15MHz
2SD1048 | SI-N 20V 0.7A 0.25W 250MHz
2SD1049 | SI-N 120V 25A 100W
2SD1051 | SI-N 50V 1.5A 1W 150MHz
2SD1055 | SI-N 40V 2A 0.75W 100MHz
2SD1062 | SI-N 60V 12A 40W 10MHz
2SD1064 | SI-N 60V 12A 80W
2SD1065 | SI-N 60V 15A 90W
2SD1073 | N-DARL 300V 4A 40W B>1K
2SD1088 | N-DARL 300V 6A 30W B>2000
2SD1113K | N-DARL+D 300V 6A 40W
2SD1128 | N-DARL 150V 5A 30W
2SD1135 | SI-N 80V 4A 40W
2SD1138 | SI-N 200V 2A 30W
2SD1140 | N-DARL 30V 1.5A 0.9W
2SD1145 | SI-N 60V 5A 0.9W 120MHz
2SD1148 | SI-N 140V 10A 100W 20MHz
2SD1153 | SI-N 80V 1.5A 0.9W
2SD1163A | SI-N 300V 7A 40W
2SD1164 | SI-N 150V 1.5A 10W DAR+DI
2SD1173 | SI-N+D 1500V 5A 70W
2SD1187 | SI-N 100V 10A 80W 10MHz
2SD1189 | SI-N 40V 2A 5W 100MHz
2SD1192 | N-DARL+D 70V 10A 40W B=5K
2SD1196 | N-DARL+D 110V 8A 40W B=40
2SD1198 | N-DARL 30V 1A 1W 150MHz
2SD1207 | SI-N 60V 2A 1W
2SD1210 | N-DARL+D 150V 10A 80W B=5
2SD1213 | SI-N 60V 20A 50W
2SD1225 | SI-N 40V 1A 1W 150MHz
2SD1238 | SI-N 120V 12A 80W 20MHz
2SD1244 | SI-N+D 2500/900V 1A 50W
2SD1246 | SI-N 30V 2A 0.75W
2SD1247 | SI-N 30V 2.5A 1W
2SD1254 | SI-N 130V 3A 30W
2SD1255 | SI-N 130V 4A 35W 30MHz
2SD1263A | SI-N 400V 0.75A 35W 30MHz
2SD1264 | SI-N 200V 2A 30W POWER
2SD1265 | SI-N 60V 4A 30W 25kHz
2SD1266 | SI-N 60V 3A 35W POWER
2SD1267 | SI-N 60V 4A 40W 20MHz
2SD1270 | SI-N 130V 5A 2W 30MHz
2SD1271 | SI-N 130V 7A 40W 30MHz
2SD1272 | SI-N 200V 1A 40W 25MHz
2SD1273 | SI-N 80V 3A 40W 50MHz
2SD1274 | SI-N 150V 5A 40W 40MHz
2SD1276 | N-DARL 60V 4A 40W
2SD1286 | N-DARL+D 60V 1A 8W B=1K-3
2SD1288 | SI-N 120V 7A 70W
2SD1289 | SI-N 120V 8A 80W
2SD1292 | SI-N 120V 1A 0.9W 100MHz
2SD1293 | SI-N 120V 1A 1W 100MHz
2SD1297 | N-DARL+D 150V 25A 100W
2SD1302 | SI-N 25V 0.5A 0.6W 200MHz
2SD1306 | SI-N 30V 0.7A 150mW 250MHz
2SD1308 | N-DARL+D 150V 8A 40W
2SD1313 | SI-N 800V 25A 200W 6MHz
2SD1314 | N-DARL+D 600V 15A 150W
2SD1330 | SI-N 25V 0.5A 0.6W 200MHz
2SD1347 | SI-N 60V 3A 1W 150MHz
2SD1348 | SI-N 60V 4A 10W 150MHz
2SD1350A | SI-N 600V 0.5A 1W 55MHz
2SD1376K | N-DARL+D 120V 1.5A 40W
2SD1378 | SI-N 80V 0.7A 10W 120MHz
2SD1379 | N-DARL 40V 2A 10W 150MHz
2SD1380 | SI-N 40V 2A 10W 100MHz
2SD1382 | SI-N 120V 1A 10W 100MHz
2SD1384 | SI-N 40V 2A 0.75W 100MHz
2SD1391 | SI-N 1500V 5A 80W
2SD1392 | N-DARL+D 60V 5A 30W B=800
2SD1397 | SI-N+D 1500V 3.5A 50W
2SD1398 | SI-N+D 1500V 5A 50W
2SD1399 | SI-N+D 1500V 6A 80W
2SD1403 | SI-N 1500V 6A 120W
2SD1404 | SI-N+D 300V 7A 25W 1us
2SD1405 | SI-N 50V 3A 25W 2us
2SD1406 | SI-N 60V 3A 25W 0.8us
2SD1407 | SI-N 100V 5A 30W 12MHz
2SD1408 | SI-N 80V 4A 30W 8MHz
2SD1409 | N-DARL+D 600V 6A 25W 1us
2SD1411 | SI-N 100V 7A 30W 10MHz
2SD1413 | N-DARL+D 60V 3A 20W .O1US
2SD1415 | N-DARL+D 100V 7A 30W 0.8us
2SD1426 | SI-N+D 1500V 3.5A
2SD1427 | SI-N+D 1500V 5A 80W
2SD1428 | SI-N+D 1500V 6A 80W
2SD1432 | SI-N 1500V 6A 80W
2SD1439 | SI-N+D 1500V 3A 50W
2SD1441 | SI-N+D 1500V 4A 80W
2SD1446 | N-DARL+D 500V 6A 40W B>50
2SD1453 | SI-N 1500V 3A 50W
2SD1457 | N-DARL+D 140V 6A 60W
2SD1458 | SI-N 20V 0.7A 1W
2SD1468 | SI-N 30V 1A 0.3..0.4W 150
2SD1491 | N-DARL+D 70V 2A 10W B>2K
2SD1496 | SI-N 1500V 5A 50W
2SD1497-02 | SI-N 1500V 6A 50W
2SD1504 | SI-N 30V 0.5A 0.3W 300MHz
2SD1506 | SI-N 60V 3A 10W 90MHz
2SD1508 | N-DARL 30V 1.5A 10W B>400
2SD1509 | N-DARL+D 80V 2A 10W 0.4uS
2SD1511 | N-DARL 100V 1A 1W 150MHz
2SD1521 | N-DARL+D 50V 1.5A 2W B>2K
2SD1525 | N-DARL+D 100V 30A 150W
2SD1526 | SI-N 130V 1A 1W 200MHz
2SD1541 | SI-N 1500V 3A 50W
2SD155 | SI-N 80V 3A 25W
2SD1554 | SI-N+D 1500V 3.5A 40W 1us
2SD1555 | SI-N+D 1500V 5A 40W 1us
2SD1556 | SI-N+D 1500V 6A 50W 1us
2SD1563A | SI-N 160V 1.5A 10W 80MHz
2SD1565 | N-DARL+D 100V 5A 30W
2SD1576 | SI-N 1500V 2.5A 48W
2SD1577 | SI-N 1500V 5A 80W
2SD1579 | N-DARL+D 150V 1.5A 1W
2SD1589 | N-DARL+D 100V 5A 20W
2SD1590 | N-DARL+D 150V 8A 25W
2SD1595 | N-DARL+D 60V 5A 20W B=6K
2SD1609 | SI-N 160V 0.1A NF/S-L
2SD1610 | SI-N 200V 0.1A 1.3W 140MHz
2SD1624 | SI-N 60V 3A .5W 150MHz
2SD1632 | N-DARL+D 1500V 4A 80W
2SD1647 | N-DARL+D 50V 2A 25W
2SD1649 | SI-N+D 1500/800V 2,5A 50W
2SD1650 | SI-N+D 1500/800V 3.5A 50W
2SD1651 | SI-N+D 1500/800V 5A 60W
2SD1652 | SI-N+D 1500V 6A 60W 3MHz
2SD1656 | SI-N 1500V 6A 50W 3MHz
2SD1663 | SI-N 1500V 5A 80W 0.5us
2SD1664 | SI-N 40V 1A 0.5W 150MHz
2SD1666 | SI-N 60V 3A 20W
2SD1667 | SI-N 60V 5A 25W 30MHz
2SD1668R | SI-N 60V 7A 30W
2SD1669 | SI-N 60V 12A 30W
2SD1677 | SI-N 1500V 5A 100W 0.5us
2SD1680 | SI-N 330/200V 7A 70W
2SD1681 | SI-N 20V 1.2A 10W 150MHz
2SD1683 | SI-N 60V 4A 10W 150MHz
2SD1684 | SI-N 120V 1.2A 10W 150MHz
2SD1706 | SI-N 130/80V 15A 80W 20MHz
2SD1707 | SI-N 130/80V 20A 100W
2SD1710 | SI-N 1500/800V 5A 100W
2SD1725 | SI-N 120V 4A 20W 180MHz
2SD1729 | SI-N+D 1500/700V 3.5A 60W
2SD1730 | SI-N+D 1500/700V 5A 100W
2SD1739 | SI-N 1500/700V 6A 100W
2SD1740 | N-DARL 150V 5A 25W B=5000
2SD1758 | SI-N 40V 2A 10W 100MHz
2SD1760 | SI-N 60V 3A 15W 90MHz
2SD1761 | SI-N 80V 3A 35W
2SD1762 | SI-N 60V 3A 25W 70MHz
2SD1763A | SI-N 120V 1.5A 20W 80MHz
2SD1764 | N-DARL+D 60V 2A 20W B>100
2SD1765 | N-DARL+D 100V 2A 20W B>1K
2SD1769 | N-DARL+D 120V 6A 50W
2SD1776 | SI-N 80V 2A 25W 40MHz
2SD1783 | N-DARL+D 60V 5A 30W B=2K
2SD1785 | N-DARL+D 120V 6A 30W 100MHz
2SD1790 | N-DARL+D 200V 4A 25W B=1K
2SD1791 | N-DARL 100V 7A 30W 50MHz
2SD1796 | N-DARL+D 60V 4A 25W
2SD1802 | SI-N 60V 3A 15W 150MHz
2SD1806 | SI-N+D 40V 2A 15W 150MHz
2SD1809 | N-DARL 60V 1A 0.9W B>2K
2SD1812 | SI-N 160V 1.5A 0.9W
2SD1815 | SI-N 120V 3A 20W 180MHz
2SD1817 | SI-D 80V 3A 15W B>2K
2SD1825 | N-DARL+D 70V 4A 20W
2SD1827 | N-DARL+D 70V 10A 30W 20MHz
2SD1830 | N-DARL+D 110V 8A 30W B=4K
2SD1835 | SI-N 60V 2A 150MHz 60/580
2SD1843 | N-DARL+D 60V 1A 1W B>2000
2SD1847 | SI-N+D 1500/700V 5A 100W
2SD1849 | SI-N+D 1500/700V 7A 120W
2SD1853 | N-DARL+D 80V 1.5A 0.7W B>
2SD1856 | N-DARL+D 60V 5A 25W
2SD1857 | SI-N 120V 1.5A 1W 80MHz
2SD1858 | SI-N 40V 1A 1W 150MHz
2SD1859 | SI-N 80V 0.7A 1W 120MHz
2SD1862 | SI-N 40V 2A 1W 100MHz
2SD1863 | SI-N 120V 1A 1W 100MHz
2SD1864 | SI-N 60V 3A 1W 90MHz
2SD1877 | SI-N+D 1500/800V 4A 50W
2SD1878 | SI-N+D 1500V 5A 60W 0.3us
2SD1880 | SI-N+D 1500V 8A 70W
2SD1881 | SI-N+D 1500V 10A 70W
2SD1887 | SI-N 1500/800V 10A 70W
2SD1894 | SI-N 160V 7A 70W 20MHz
2SD1895 | N-DARL 160V 8A 100W 20MHz
2SD1913 | SI-N 60V 3A 20W 100MHz
2SD1929 | N-DARL+D 60V 2A 1.2W
2SD1930 | N-DARL 100V 2A 1.2W B=500
2SD1933 | N-DARL+D 80V 4A 30W
2SD1944 | SI-N 80V 3A 30W 50MHz
2SD1958 | SI-N 200V 4.5A 30W 10MHz
2SD1959 | SI-N 1400V 10A 50W
2SD1978 | N-DARL+D 120V 1.5A 0.9W
2SD198 | SI-N 300V 1A 25W 45MHz
2SD1991 | SI-N 60V 0.1A 0.4W 150MHz
2SD1992 | SI-N 30V 0.5A 0.6W 200MHz
2SD1994 | SI-N 60V 1A 1W 200MHz
2SD1996 | SI-N 25V 0.5A 0.6W 200MHz
2SD200 | SI-N 1500V 2.5A 10W
2SD2006 | SI-N 80V 0.7A 1.2W 120MHz
2SD2007 | SI-N 40V 2A 1.2W 100MHz
2SD2010 | N-DARL 60V 2A 1.2W B>1000
2SD2012 | SI-N 60V 3A 25W 3MHz
2SD2018 | N-DARL+D 60V 1A 5W B>6K5
2SD2052 | SI-N 150V 9A 100W 20MHz
2SD2061 | SI-N 80V 3A 30W 8MHz
2SD2066 | SI-N 160V 12A 120W
2SD2088 | N-DARL+D 60V 2A 0.9W B>2K
2SD2125 | SI-N+D 1500V 5A 50W 0.2us
2SD213 | SI-N 110V 10A 100W
2SD2136 | SI-N 60V 3A 1.5W 30MHz
2SD2137A | SI-N 80V 3A 15W 30MHz
2SD2141 | N-DARL+D 380V 6A 35W B>15
2SD2144 | SI-N 25V 0.5A B>560
2SD2151 | SI-N 130/80V 10A 30W 20MHz
2SD2159 | SI-N 30V 2A 1W 110MHz
2SD2250 | N-DARL 160V 7A 90W B>5K
2SD2253 | SI-N+D 1700V 6A 50W
2SD2255 | N-DARL 160V 7A 70W 20MHz
2SD2276 | N-DARL 160V 8A 120W B>5K
2SD2331 | N-DARL+D 1500V 3A
2SD234 | SI-N 60V 3A 25W AF-POWER
2SD2340 | SI-N 130V 6A 50W
2SD2375 | SI-N 80V 3A 25W B>500
2SD2386 | N-DARL 140V 7A 70W B>5K
2SD2389 | N-DARL 160V 10A 100W B>5K
2SD2390 | N-DARL 160V 10A 100W 55MHz
2SD2394 | SI-N 60V 3A 30W
2SD2395 | SI-N 50V 3A 25W
2SD2399 | N-DARL+D 80V 4A 30W B=1K-
2SD2438 | N-DARL+D 160V 8A 70W B>5K
2SD2493 | N-DARL 110V 6A 60W 60MHz
2SD2498 | SI-N 1500V 6A 50W
2SD2499 | SI-N+D 1500V 6A 50W
2SD287 | SI-N 200V 10A 100W 8MHz
2SD313 | SI-N 60V 3A 30W 8MHz
2SD325 | SI-N 35V 1.5A 10W 8MHz
2SD350 | SI-N 1500V 5A 22W
2SD350A | SI-N 1500V 5A 22W
2SD359 | SI-N 40V 2A 10W LOWFREQPO
2SD361 | SI-N 60V 1.5A 10W 70MHz
2SD381 | SI-N 130V 1.5A 20W 60MHz
2SD382 | SI-N 130V 1.5A 20W 60MHz
2SD386 | SI-N 200V 3A 25W 8MHz
2SD400 | SI-N 25V 1A 0.9W
2SD401 | SI-N 200V 2A 20W 10MHz
2SD414 | SI-N 120/80V 0.8A 10W
2SD415 | SI-N 120/100V 0.8A 10W
2SD424 | SI-N 160V 15A 150W POWER
2SD438 | SI-N 100V 0.7A 0.9W 100MHz
2SD467 | SI-N 25V 0.7A 0.5W 280MHz
2SD468 | SI-N 25V 1A 0,9W 280MHz
2SD471 | SI-N 30V 1A 0.8W UNI (EBC
2SD476 | SI-N 70V 4A 40W 7MHz
2SD478 | SI-N 200V 2A 30W
2SD545 | SI-N 25V 1.5A 0.5W
2SD549 | N-DARL 30V 1.5A 15W B>4K
2SD552 | SI-N 220V 15A 150W 4MHz
2SD553 | SI-N 70V 7A 40W 10MHz
2SD555 | SI-N 400V 15A 200W 7MHz
2SD556 | SI-N 120V 15A 120W 8MHz
2SD560 | N-DARL 100V 5A 30W
2SD571 | SI-N 60V 700mA 1W 110MHz
2SD592 | SI-N 30V 1A 0.75W 200MHz
2SD596 | SI-N 30V 0.7A 170MHz
2SD600K | SI-N 120V 1A 8W
2SD602A | SI-N 60V 0.5A 0.2W 200MHz
2SD612 | SI-N 25V 2A 10W 100MHz
2SD613 | SI-N 100V 6A 40W 15MHz
2SD617 | N-DARL 120V 8A 100W
2SD637 | SI-N 60V 0.1A 0.4W 150MHz
2SD661 | SI-N 35V 0.1A 0.4W 200MHz
2SD662 | SI-N 250V 0.1A 0.6W 50MHz
2SD666 | SI-N 120V 0.05A 140MHz
2SD667 | SI-N 120V 1A 140MHz
2SD669A | SI-N 160V 1.5A 1W 140MHz
2SD676 | SI-N 160V 12A 125W 8MHz
2SD712 | SI-N 100V 4A 30W 8MHz
2SD717 | SI-N 70V 10A 80W 0.3us
2SD718 | SI-N 120V 8A 80W 12MHz
2SD725 | SI-N 1500V 6A 50W POWER
2SD726 | SI-N 100V 4A 40W 10MHz
2SD731 | SI-N 170V 7A 80W 7MHz
2SD732 | SI-N 150V 8A 80W 15MHz
2SD734 | SI-N 25V 0.7A 0.6W 250MHz
2SD762 | SI-N 60V 3A 25W 25kHz
2SD763 | SI-N 120V 1A 0.9W
2SD768 | N-DARL+D 120V 6A 40W B>1K
2SD773 | SI-N 20V 2A 1W 110MHz
2SD774 | SI-N 100V 1A 1W 95MHz
2SD781 | SI-N 150V 2A 1W 0.6us
2SD786 | SI-N 40V 0.3A 0.25W
2SD787 | SI-N 20V 2A 0.9W 80MHz
2SD788 | SI-N 20/20V 2A 0.9W 100MHz
2SD789 | SI-N 100/50V 1A 0.9W 80MHz
2SD794 | SI-N 70V 3A 10W 60MHz
2SD795 | SI-N 40V 3A 20W 95MHz
2SD798 | N-DARL 600V 6A 30W B>1K5
2SD799 | N-DARL+D 400V 6A 30W
2SD800 | SI-N 750V 4A 30W 8MHz
2SD809 | SI-N 100V 1A 10W 85MHz
2SD819 | SI-N 1500V 3.5A 50W
2SD820 | SI-N 1500V 5A 50W
2SD822 | SI-N 1500/600V 7A 50W
2SD826 | SI-N 60V 5A 10W 120MHz
2SD829 | N-DARL+D 150V 15A 100W B=
2SD837 | N-DARL 60V 4A 40W
2SD844 | SI-N 50V 7A 60W 15MHz
2SD850 | SI-N 1500V 3A 25W
2SD856 | SI-N 60V 3A 35W POWER
2SD863 | SI-N 50V 1A 0.9W
2SD864K | N-DARL+D 120V 3A 30W
2SD867 | SI-N 130V 10A 100W 3MHz
2SD871 | SI-N+D 1500V 5A 50W
2SD879 | SI-N 30V 3A 0.75W 200MHz
2SD880 | SI-N 60V 3A 30W 0.8us
2SD882 | SI-N 30V 3A 10W
2SD889 | SI-N+D 1500V 4A 50W
2SD892A | N-DARL 60V 0.5A 0.4W B>2K
2SD894 | N-DARL 30V 1.5A 10W 120MHz
2SD895 | SI-N 100V 6A 60W 10MHz
2SD917 | SI-N 330V 7A 70W POWER
2SD92 | SI-N 100V 3A 20W
2SD921 | N-DARL 200V 5A 80W B>700
2SD946 | N-DARL 30V 1A
2SD947 | N-DARL 40V 2A 5W 150MHz
2SD951 | SI-N 1500V 3A 65W
2SD958 | SI-N 120V 0.02A 0.4W 200MHz
2SD965 | SI-N 40V 5A 0.75W 150MHz
2SD966 | SI-N 40V 5A 1W 150MHz
2SD968A | SI-N 120V 0.5A 1W 120MHz
2SD970 | N-DARL+D 120V 8A 40W B>1K
2SD972 | N-DARL 50V 4A 30W B=3K
2SD982 | N-DARL 200V 5A 40W B=3000
2SD986 | N-DARL 150/80V 1.5A 10W
2SD998 | N-DARL 100V 1.5A 10W B=7K
2SJ103 | P-FET 50V 2.6mA Up<2V
2SJ109 | P-FET DUAL 30V Id>2.6mA
2SJ113 | P-FET 100V 10A 100W OE35
2SJ117 | P-FET 400V 2A 40W 35ns
2SJ162 | P-FET 160V 7A 100W 1E
2SJ174 | P-FET 60V 20A 75W 235ns
2SJ175 | P-FET 60V 10A 25W OE25
2SJ177 | P-FET 60V 20A 75W <0E085
2SJ182 | P-FET 60V 3A 20W OE28
2SJ200 | P-FET 180V 10A 120W
2SJ201 | P-FET 200V 12A 150W
2SJ306 | P-FET 250V 3A 25W <2E
2SJ307 | P-FET 250V 6A 2W <1E
2SJ353 | P-FET 60V 1.5A 1W <E37
2SJ449 | P-FET 250V 6A 35W <E8
2SJ72 | P-FET 25V 30MA 0.6W Up<2V
2SJ74 | P-FET 25V 1mA Up<2V
2SJ77 | P-FET 160V 0.5A 30W
2SJ79 | P-FET 200V 0.5A 30W
2SK1010 | N-FET 500V 6A 80W <1E5
2SK1036 | N-FET 250V 1A 2W 80ns
2SK1057 | N-FET 140V 7A 100W
2SK1058 | N-FET 160V 7A 100W 1E
2SK107 | N-FET 9V 20MA 250MW
2SK108 | N-FET 50V 20mA 0.3W 70E
2SK1081 | N-FET 800V 7A 125W 380ns
2SK1082 | N-FET 900V 6A 125W 2.8E
2SK1101 | N-FET 450V 10A 50W E65 =1
2SK1102 | N-FET 500V 10A 50W 240ns
2SK1113 | N-FET 120V 3A 20W
2SK1117 | N-FET 600V 6A 100W 1.25R
2SK1118 | N-FET 600V 6A 45W 1.25R
2SK1119 | N-FET 100V 4A 100W
2SK1120 | N-FET 1000V 8A 150W 1E8
2SK117 | N-FET 50V 5mA
2SK1170 | N-FET 500V 20A 120W <E27
2SK118 | N-FET 50V 0.3mA 0.1W
2SK1181 | N-FET 500V 13A 85W 0.4E
2SK1190 | N-FET 60V 22A 35W 0E05
2SK1191 | N-FET 60V 30A 40W 0.03E
2SK1198 | N-FET 700V 2A 35W 3.2E
2SK1213 | N-FET 600V 6A 125W 40/85ns
2SK1217 | N-FET 900V 8A 100W
2SK1221 | N-FET 250V 10A 80W 0E4
2SK125 | N-FET 25V 0.1A 0.3W
2SK1257 | N-FET 60V 40A 45W 0.05E
2SK1271 | N-FET 1400V 5A 240W <4E
2SK1275 | N-FET 900V 2A 30W 7E
2SK1296 | N-FET 60V 30A 0.024E
2SK1299 | N-FET 100V 3A 20W 0E45
2SK1317 | N-FET 1500V 2.5A 100W 12E
2SK1338 | N-FET 900V 2A 50W 7E
2SK1341 | N-FET 900V 6A 100W 3E
2SK1342 | N-FET 900V 8A 100W 1E6
2SK1345 | N-FET 60V 20A 40W <E055
2SK1350 | N-FET 200V 15A 45W 0E14
2SK1351 | N-FET 500V 5A 40W <1E5
2SK1356 | N-FET 900V 3A 40W
2SK1357 | N-FET 900V 5A 125W
2SK1358 | N-FET 900V 9A 150W 1.4E
2SK1363 | N-FET 900V 8A 90W 1.4E
2SK1377 | N-FET 500V 5.5A 40W
2SK1378 | N-FET 400V 10A 125W 0.55E
2SK1379 | N-FET 60V 50A 150W <E017
2SK1388 | N-FET 30V 35A 60W <E022
2SK1400 | N-FET 300V 7A 50W
2SK1404 | N-FET 600V 5A 35W 1E5
2SK1419 | N-FET 60V 15A 25W <E08
2SK1420 | N-FET 60V 25A 30W 0.045E
2SK1444 | N-FET 450V 3A 25W 2.6E
2SK1447 | N-FET 450V 9A 40W <E6
2SK1460 | N-FET 900V 3.5A 40W 2E8
2SK1461 | N-FET 900V 5A 120W
2SK1462 | N-FET 900V 8A 150W
2SK1502 | N-FET 900V 7A 120W 2E
2SK1507 | N-FET 600V 9A 50W 240ns
2SK152 | N-FET 15V 9.5mA Up<2V
2SK1529 | N-FET 180V 10A 120W
2SK1530 | N-FET 200V 12A 150W
2SK1531 | N-FET 500V 15A 150W E45
2SK1537 | N-FET 900V 5A 100W 290ns
2SK1544 | N-FET 500V 25A 200W 0.2E
2SK161 | N-FET 18V 0.01A 0.2W
2SK1612 | N-FET 900V 3A 50W 40/140ns
2SK163 | N-FET 50V 0.03A 0.4W
2SK1637 | N-FET 600V 4A 35W <2E4
2SK1643 | N-FET 900V 5A 125W 2.8E
2SK1653 | N-FET 60V 45A 45W <E02
2SK168 | N-FET 30V 20mA 0.2W FM-V/
2SK170 | N-FET 40V 20mA 0.4W
2SK1723 | N-FET 600V 12A 150W <E65
2SK1833 | N-FET 500V 2.5A 40W <4E
2SK184 | N-FET 50V 0.6mA Up<1.5V
2SK1917M | N-FET 250V 10A 50W <E4
2SK192 | N-FET 18V Idss>3mA Up<3V
2SK1924 | N-FET 600V 6A 1.75W
2SK193 | N-FET-DG 15V VHF
2SK1940 | N-FET 600V 12A 125W <E75
2SK1941 | N-FET 600V 16A 100W <E55
2SK1943 | N-FET 900V 5A 80W <2E8
2SK1953 | N-FET 600V 2A 25W 5E
2SK2038 | N-FET 800V 5A 125W 2E2
2SK2039 | N-FET 900V 5A 150W <2E5
2SK2043 | N-FET 600V 2A 2W 4E3
2SK2056 | N-FET 800V 4A 40W 2.4E
2SK2078 | N-FET 800V 9A 150W <1E2
2SK2083 | N-FET 900V 5A 70W 3E6
2SK212 | N-FET 20V 0.6mA 0.2W
2SK2134 | N-FET 200V 13A 70W <E4
2SK2136 | N-FET 200V 20A 75W <E18
2SK214 | N-FET 160V 0.5A 30W
2SK2141 | N-FET 600V 6A 35W 1.1E
2SK216 | N-FET 200V 0.5A 30W
2SK2161 | N-FET 200V 9A 25W 0.35E
2SK223 | N-FET 80V 1.2mA 0.4W
2SK2333 | N-FET 700V 6A 50W <2E
2SK2352 | N-FET 600V 6A 45W <1E25
2SK240 | N-FET 40V 2.6mA Up<1.5V
2SK241 | N-FET 20V FM/VHF
2SK246 | N-FET 50V 1,2mA Up<6V
2SK2485 | N-FET 900V 6A 100W 2.8E
2SK2545 | N-FET 600V 6A 40W 1.25E
2SK2561 | N-FET 600V 9A 80W 1.2E
2SK2605 | N-FET 800V 5A 45W 2.2E
2SK2632LS | N-FET 800V 2.5A 30W <4E8
2SK301 | N-FET 55V 20mA 0.25W
2SK303 | N-FET 30V 0.6mA Up<4V
2SK304 | N-FET 30V 0.6mA Up<4V
2SK30ATM | N-FET 50V 6.5mA
2SK315 | N-FET 20V 2.5mA 0.2W
2SK320 | N-FET 450V 5A 50W <1E83
2SK33 | N-FET 20V 20mA 0.15W
2SK330 | N-FET 50V 14MA 0.2W 320R
2SK332 | N-FET 40V 12mA Up=0.5V
2SK357 | N-FET 150V 5A 40W <E9
2SK359 | N-FET 20V 30mA 0.4W
2SK363 | N-FET 40V 5mA Up<1.2V
2SK364 | N-FET 40V 2.6mA Up<1.5V
2SK367 | N-FET 100V 0.6mA
2SK369 | N-FET 40V 5mA Up<1.2V
2SK373 | N-FET 100V 0.6mA
2SK374 | N-FET 55V 1mA Up<5V
2SK381 | N-FET 50V 0.3mA 0.3W
2SK386 | N-FET 450V 10A 120W
2SK389 | 2xN-FET 50V
2SK40 | N-FET 50V 6.5mA
2SK400 | N-FET 200V 8A 100W 0E7
2SK404 | N-FET 20V 1.2mA 0.2W
2SK415 | N-FET 800V 3A 100W <6E
2SK423 | N-FET 100V 0.5A 0.9W 25ns
2SK427 | N-FET 15V 2.5mA Up<1.5V
2SK430 | N-FET 150V 3A 20W 0E8
2SK439 | N-FET 20V 30mA 0.3W
2SK511 | N-FET 250V 0.3A 8W
2SK513 | N-FET 800V 3A 60W 50/120ns
2SK526 | N-FET 250V 10A 40W 0.6R
2SK537 | N-FET 900V 1A 60W
2SK538 | N-FET 900V 3A 100W 4.5R
2SK544 | N-FET 20V 30mA 0.3W
2SK55 | N-FET 18V 14mA VHF
2SK553 | N-FET 500V 5A 50W 1E5
2SK555 | N-FET 500V 7A 60W <E85
2SK557 | N-FET 500V 12A 100W 0E6
2SK559 | N-FET 450V 15A 100W 0E36
2SK583 | N-FET 50V 0.2A 0.6W 20E
2SK606 | N-FET 30V 20mA Up<3V
2SK611 | N-FET 100V 1A 10W 6E
2SK612 | N-FET 100V 2A 20W
2SK68 | N-FET 50V 0.5mA Up<1.5V
2SK685 | N-FET 1000V 5A 100W 2E
2SK701 | N-FET 60V 2A 15W <E6
2SK703 | N-FET 100V 5A 35W 0E5
2SK719 | N-FET 900V 5A 120W
2SK725 | N-FET 500V 15A 125W 0E38
2SK727 | N-FET 900V 5A 125W 2E5
2SK73 | N-FET 200V 0.1A 5W
2SK735 | N-FET 450V 10A 100W <0E8
2SK754 | N-FET 160V 10A 50W 0E22
2SK758 | N-FET 250V 5A 40W OE7
2SK769 | N-FET 500V 10A 100W 1E
2SK786 | N-FET 20V 3A 50W 7E5
2SK787 | N-FET 900V 8A 120W
2SK790 | N-FET 500V 15A 150W
2SK791 | N-FET 850V 3A 100W 4.5R
2SK792 | N-FET 900V 3A 100W 4.5R
2SK793 | N-FET 850V 5A 150W 2.5R
2SK794 | N-FET 900V 5A 150W 2.5R
2SK796 | N-FET 800V 3A 90W 5E
2SK806 | N-FET 600V 3A 50W <2E7
2SK817 | N-FET 60V 26A 35W 0.08E
2SK83 | N-FET 25V 10MA 0.1W Up<2.
2SK851 | N-FET 200V 30A 150W
2SK856 | N-FET 60V 45A 125W <E03
2SK872 | N-FET 900V 6A 150W 2.5E
2SK875 | N-FET 450V 12A 120W 0.6E
2SK890 | N-FET 200V 10A 75W <E4
2SK891 | N-FET 100V 18A 125W <E18
2SK899 | N-FET 500V 18A 125W <E33
2SK902 | N-FET 250V 30A 150W
2SK903 | N-FET 800V 3A 40W 4E
2SK904 | N-FET 800V 3A 80W 4E
2SK940 | N-FET 60V 0.8A 0.9W 1.1E
2SK943 | N-FET 60V 25A 40W E046
2SK951 | N-FET 800V 2.5A 40W 7E
2SK952 | N-FET 800V 0.5mA
2SK955 | N-FET 800V 5A 125W 2E
2SK956 | N-FET 800V 9A 150W 1E5
2SK962 | N-FET 900V 0.5mA Up>2.5V
3SK131 | N-FET-DG 20V 25mA 0.2W
3SK60 | N-FET-DG 15V 33mA
3SK73 | N-FET-DG 20V 3mA
3SK74 | N-FET-DG 20V 25mA 0.2W
AC121 | GE-P 20V 0.3A 0.9W
AC122 | GE-P 30V 0.2A 0.225W
AC125 | GE-P 32V 0.2A
AC126 | GE-P 32V 0.2A 0.5W
AC127 | GE-N 32V 0.5A
AC128 | GE-P 32V 1A 1W
AC128/176K | GE N/P PAIRED, COOLED
AC128K | GE-P 32V 1A 1W
AC131 | GE-P 30V 1A 0.75W
AC132 | GE-P 32V 0.2A 0.5W
AC138 | GE-P 32V 1.2A 0.22W 1.5MHz
AC141K | GE-N 32V 1.2A 1W
AC151 | GE-P 32V 0.2A 0.9W
AC153 | GE-P 32V 2A 1W
AC153K | GE-P 32V 2A 1W
AC176K | GE-N 32V 1A 1W
AC180 | GE-P 32V 1.5A 0.3W 1MHz
AC187 | GE-N 25V 1A 1W
AC187/188K | GE N/P PAIRED,COOLED
AC187K | GE-N 25V 1A 1W COOLED
AC188 | GE-P 25V 1A 1W
AC188K | GE-P 25V 1A 1W
AD133 | GE-P 50V 15A 36W
AD136 | GE-P 40V 10A 11W
AD139 | GE-P 32V 3.5A 13W
AD148 | GE-P 32V 3.5A 13.5W
AD149 | GE-P 50V 3.5A 27W
AD161 | GE-N 32V 1A 6W
AD161/162 | GE N/P 32V 1A 6W PAIRED
AD162 | GE-P 32V 1A 6W
AD165 | GE-N 25V 1A 6W
AD166 | GE-P 60V 5A 27.5W
AF106 | GE-P 25V 10mA 220MHz VHF
AF109R | GE-P 20V 12mA 260MHz VHF
AF118 | GE-P 70V 30mA 375mW 125MHz
AF121 | GE-P 25V 10mA 270MHz
AF125 | GE-P 32V 10mA 75MHz
AF127 | GE-P 32V 10mA 75MHz
AF139 | GE-P 20V 10mA 550MHz
AF200 | GE-P 25V 10mA 0.145W
AF201 | GE-P 25V 10mA 0.145W
AF239S | GE-P 15V 10mA 700MHz
AF279 | GE-P 15V 10mA 60mW 780MHz
AF279S | GE-P 20V 10mA 0.6W
AF280 | GE-P UHF MIXER 550MHz
AF306 | GE-P 25V 15mA 60mW 500MHz
AF367 | GE-P 153V 10mA UHF 800MHz
AF379 | GE-P UHF 1250MHz
AL102 | GE-P 130V 6A 30W
AL112 | GE-P 130V 6A 10W
ASY27 | GE-P 25V 0.2A 0.15W
ASY77 | GE-P 60V 1A 0.26W 500KHz
ASZ15 | GE-P 100V 8A 30W
ASZ18 | GE-P 100V 8A 30W
BC107B | SI-N 50V 0.2A 0.3W 250MHz
BC107C | SI-N 50V 0.2A 0.3W 250MHz
BC109B | SI-N 30V 0.2A 0.3W 300MHz
BC109C | SI-N 30V 0.2A 0.3W 150MHz
BC117 | SI-N 120V 50mA 0.3W >60MHz
BC119 | SI-N 60V 1A 0.8W 10MHz
BC135 | SI-N 45V 0.2W >200MHz
BC136 | SI-N 60V 0.5A 0.3W >60MHz
BC139 | SI-P 40V 0.5A 0.7W
BC141-10 | SI-N 100V 1A 0.75W 50MHz
BC141-16 | SI-N 100V 1A 0.75W 50MHz
BC142 | SI-N 80V 1A 0.8W
BC143 | SI-P 60V 1A 0.7W AF/DRIVE
BC146 | SI-N 20V 50mA 50mW 150MHz
BC161-16 | SI-P 60V 1A 0.75W 50MHz
BC177A | SI-P 50V 0.1A 0.3W 130MHz
BC177B | SI-P 50V 0.1A 0.3W 130MHz
BC177C | SI-P 50V 0.1A 0.3W 130MHz
BC190 | SI-N 70V 0.1A 0.3W 250MHz
BC285 | SI-N 120V 0.1A 0.36W 80MHz
BC300 | SI-N 120V 0.5A 6W 120MHz
BC303 | SI-P 85V 1A 6W 75MHz
BC313 | SI-P 60V 1A 4W 50MHz
BC323 | SI-N 100V 5A 0.8W 100MHz
BC327-16 | SI-P 50V 0.8A 625mW 100MHz
BC327-25 | SI-P 50V 0.8A 625mW 100MHz
BC327-40 | SI-P 50V 0.8A 625mW 100MHz
BC336 | SI-P 25V 50mA 0.31W 50MHz
BC337-16 | SI-N 50V 0.8A 625mW 150MHz
BC337-25 | SI-N 50V 0.8A 625mW 150MHz
BC337-40 | SI-N 50V 0.8A 0.625W 150MHz
BC368 | SI-N 20V 1A 0.8W 100MHz
BC369 | SI-P 20V 1A 0.8W
BC376 | SI-P 25V 1A 0.625W 150MHz
BC393 | SI-P 180V 10mA 40mW
BC441 | SI-N 75V 2A 1W
BC448 | SI-P 80V 0.3A 0.625W >100
BC449 | SI-N 100V 0.3A 0.625W
BC450 | SI-P 100V 0.3A 0.625W
BC451 | SI-N 50V 0.1A 0.3W >150MHz
BC461 | SI-P 75V 2A 1W
BC485 | SI-N 45V 1A 0.625W 200MHz
BC487B | SI-N 60V 1A 0.625W 200MHz
BC488 | SI-P 60V 0.1A 625mW >135MHz
BC489 | SI-N 80V 1A 0.625W 200MHz
BC490 | SI-P 80V 1A 0.625W 200MHz
BC516 | P-DARL 40V 0.4A 0.625W
BC517 | N-DARL 40V 0.4A 0.625W
BC538 | SI-N 80V 1A 0.625W 100MHz
BC546A | SI-N 80V 0.2A 0.5W
BC546B | SI-N 80V 0.2A 0.5W
BC546C | SI-N 80V 0.1A 0.5W
BC547A | SI-N 50V 0.2A 0.5W
BC547B | SI-N 50V 0.2A 0.5W 300MHz
BC547C | SI-N 50V 0.2A 0.5W 300MHz
BC550B | SI-N 50V 0.2A 0.5W
BC550C | SI-N 50V 0.2A 0.5W
BC556A | SI-P 60V 0.2A 0.5W
BC556B | SI-P 80V 0.2A 0.5W
BC557A | SI-P 50V 0.2A 0.5W
BC557B | SI-P 50V 0.2A 0.5W
BC557C | SI-P 50V 0.2A 0.5W
BC560B | SI-P 50V 0.2A 0.5W
BC560C | SI-P 50V 0.2A 0.5W
BC618 | N-DARL 80V 1A 0.625W B>10
BC639 | SI-N 80V 1A 0.8W 100MHz
BC640 | SI-P 80V 1A 0.8W 130MHz
BC807-25 | SI-P 50V 0.5A 0.25W 5B
BC807-40 | SI-P 45V 0.5A 0.3W 100MHz
BC817-16 | SI-N 50V 0.5A 0.25W 6A
BC817-25 | SI-N 50V 0.5A 0.25W 6B
BC817-40 | SI-N 50V 0.5A 0.25W 6C
BC828 | SI-P 50V 0.8A 0.8W 100MHz
BC846B | SI-N 80V 0.1A 0.25W 1B
BC847A | SI-N 50V 0.1A 0.2W
BC847B | SI-N 50V 0.1A 0.25W 1F
BC847BR | SI-N 50V 0.1A 0.25W SMD
BC847C | SI-N 50V 0,1A 0.25W 1G
BC849C | SI-N 30V 0.1A 0.25W 2C
BC850C | SI-N 45V 0.1A 0.25W 2G
BC856A | SI-P 65V 0.1A 150MHz
BC856B | SI-P 65V 0.1A 150MHz 3B
BC857A | SI-P 50V 0.1A 150MHz
BC857B | SI-P 45V 0.1A 0.2W 3F
BC857BR | SI-P 45V 0.1A 0.2W
BC857C | SI-P 45V 0.1A 0.25W 3G
BC859B | SI-P 30V 0.1A 0.25W 4B
BC860B | SI-P 50V 0.1A 4F
BC860C | SI-P 50V 0.1A 4G
BC868 | SI-N 25V 1A 60MHz
BC869 | SI-P 25V 1A 1W 60MHz
BC879 | N-DARL 100V 1A 0.8W
BC880 | P-DARL 100V 1A 0.8W
BCP68 | SI-N 20V 1A 1.5W 60MHz
BCV27 | N-DARL 40V 0.5A 0.25W B>1
BCX17 | SI-P 50V 0.5A 100MHz T1
BCX17R | SI-P 50V 0.5A 100MHz T4
BCX19 | SI-N 50V 0.5A 300mW 200MHz
BCX38B | N-DARL 80V 0.8A 1W B>4000
BCX53 | SI-P 100V 1A 50MHz
BCX56 | SI-N 100V 1A 130MHz
BCY59 | SI-N 45V 0.2A 1W 250MHz
BCY71 | SI-P 45V 0.2A 0.35W
BCY72 | SI-P 30V 0.2A 0.35W
BCY79 | SI-P 45V 0.2A 1W 180MHz
BCY85 | SI-N 100V 0.2A 0.3W
BD109 | SI-N 60V 3A 15W
BD115 | SI-N 245V 0.15A 0.8W
BD129 | SI-N 400V 0.5A 17.5W
BD131 | SI-N 70V 3A 15W >60MHz
BD132 | SI-P 45V 3A 15W >60MHz
BD139 | SI-N 80V 1.5A 12.5W 50MHz
BD139-16 | SI-N 80V 1.5A 12.5W 50MHz
BD140 | SI-P 80V 1.5A 12.5W 50MHz
BD140-16 | SI-P 80V 1.5A 12.5W 50MHz
BD141 | SI-N 140V 8A 117W
BD142 | SI-N 50V 15A 117W
BD159 | SI-N 375V 0.5A 20W
BD160 | SI-N 250V 5A 25W
BD179 | SI-N 80V 3A 30W
BD180 | SI-P 80V 3A 30W >2MHz
BD183 | SI-N 85V 15A 117W
BD201 | SI-N 60V 8A 55W
BD201F | SI-N 60V 8A 32W
BD204F | SI-P 60/60V 8A 60W >7MHz
BD230 | SI-N 100V 1.5A 12.5W
BD231 | SI-P 100V 1.5A 12.5W
BD232 | SI-N 300V 0.25A 7W
BD237 | SI-N 100V 2A 25W 3MHz
BD238 | SI-P 100V 2A 25W 3MHz
BD239C | SI-N 100V 2A 30W 3MHz
BD240 | SI-P 45V 2A 30W
BD240C | SI-P 100V 2A 30W 3MHz
BD241C | SI-N 100V 3A 40W 3MHz
BD241D | SI-N 120V 3A 40W 3MHz
BD242C | SI-P 100V 3A 40W 3MHz
BD243C | SI-N 100V 6A 65W 3MHz
BD243F | SI-N 200V 6A 65W 3MHz
BD244C | SI-P 100V 6A 65W 3MHz
BD244F | SI-P 200V 6A 65W 3MHz
BD250C | SI-P 100V 25A 125W 3MHz
BD277 | SI-P 45V 7A 70W >10MHz
BD302 | SI-P 60V 8A 55W >3MHz
BD303 | SI-N 60V 8A 55W >3MHz
BD314 | SI-P 80V 10A 150W
BD317 | SI-N 100V 16A 200W 1MHz
BD318 | SI-P 100V 16A 200W
BD329 | SI-N 32V 3A 15W 130MHz
BD330 | SI-P 32V 3A 15W
BD335 | N-DARL 100V 6A 60W
BD336 | P-DARL 100V 6A 60W
BD337 | N-DARL+D 120V 6A 60W >10MHz
BD362 | SI-P 32V 3A 15W
BD371B | SI-N 60V 1,5A 2,5W
BD385 | SI-N 60V 1A 10W >250MHz
BD387 | SI-N 80V 1A 10W >250MHz
BD410 | SI-N 500V 1A 20W
BD411 | N-DARL 50V 2A 10W B>25K
BD441 | SI-N 80V 4A 36W 3MHz
BD442 | SI-P 80V 4A 36W 3MHz
BD515 | SI-N 45V 2A 10W 160MHz
BD537 | SI-N 80V 8A 50W
BD538 | SI-P 80V 4A 50W >3MHz
BD539 | SI-N 40V 5A 45W
BD543C | SI-N 100V 8A 70W 3MHz
BD545 | SI-N 40V 15A 85W 3MHz
BD637 | SI-N 100V 2A 3OW >3MHz
BD638 | SI-P 100V 2A 30W >3MHz
BD648 | P-DARL 80V 8A 62,5W
BD651 | N-DARL 120V 8A 62.5W
BD652 | P-DARL 120V 8A 62.5W
BD679A | N-DARL+D 80V 4A 40W
BD680A | P-DARL+D 80V 4A 40W
BD681 | N-DARL+D 100V 4A 40W B>75
BD682 | P-DARL+D 100V 4A 40W
BD683 | N-DARL 120V 4A 40W
BD684 | P-DARL 120V 4A 40W
BD711 | SI-N 100V 12A 75W
BD712 | SI-P 100V 12A 75W POWER
BD722 | SI-P 80V 4A 36W >3MHz
BD743C | SI-N 110V 15A 90W >5MHz
BD744C | SI-P 110V 15A 90W 5MHz
BD750 | SI-P 100V 20A 200W
BD751 | SI-N 100V 20A 200W
BD791 | SI-N 100V 4A 15W
BD792 | SI-P 100V 4A 15W
BD801 | SI-N 100V 8A 65W >3MHz
BD829 | SI-N 100V 1A 8W
BD830 | SI-P 100V 1A 8W 75MHz
BD839 | SI-N 45V 1.5A 10W 125MHz
BD843 | SI-N 100V 1.5A 10W >150MHz
BD877 | N-DARL 80V 1A 9W 200MHz
BD879 | N-DARL 100V 1A 9W 200MHz
BD880 | P-DARL 100V 1A 200MHz
BD901 | N-DARL+D 100V 8A 70W
BD902 | P-DARL 100V 8A 70W
BD911 | SI-N 100V 15A 90W
BD912 | SI-P 100V 15A 90W
BD939F | SI-N 120V 3A 19W 3MHz
BD941 | SI-N 140V 3A 30W 3MHz
BD942 | SI-P 140V 3A 30W 3MHz
BD943 | SI-N 22V 5A 40W 3MHz
BD948 | SI-P 45V 5A 40W 3MHz
BD951 | SI-N 80V 5A 40W >3MHz
BD956 | SI-P 120V 5A 40W 3MHz
BDT61 | N-DARL+D 60V 4A 50W >10MHz
BDT61C | N-DARL+D 120V 4A 50W >10MHz
BDT61F | N-DARL+D 60V 4A
BDT62C | P-DARL 120V 10A 90W B>1K
BDT63C | N-DARL 120V 10A 90W B>1K
BDT64C | P-DARL 120V 12A 125W B>1K
BDT65C | N-DARL 120V 12A 125W B>1K
BDT85A | SI-N 100V 15A 125W 20MHz
BDT86A | SI-P 100V 15A 125W 20MHz
BDT87 | SI-N 120V 15A 125W 10MHz
BDT88 | SI-P 120V 12A 117W
BDT95A | SI-N 100V 10A 90W 4MHz
BDT96A | SI-P 100V 10A 90W 4MHz
BDV64C | P-DARL+D 120V 20A 125W B>
BDV65B | N-DARL+D 100V 20A 125W B>
BDV65C | N-DARL+D 120V 20A 125W B>
BDV66C | P-DARL+D 120V 16A 200W 7MHz
BDV66D | P-DARL+D 160V 16A 200W
BDW22C | SI-P 100V 10A 90W >3MHz
BDW23C | N-DARL+D 100V 6A 50W
BDW42 | N-DARL 100V 15A 85W B>1K
BDW46 | P-DARL 80V 15A 85W B>1K
BDW47 | P-DARL 100V 15A 85W B>1K
BDW51C | SI-N 100V 15A 125W >3MHz
BDW83C | N-DARL 100V 15A 150W
BDW83D | N-DARL+D 120V 15A 150W
BDW84C | P-DARL 100V 15A 150W
BDW84D | P-DARL+D 120V 15A 150W >1
BDW93CF | N-DARL 100V 12A 40W ISOLA
BDW94C | P-DARL 100V 12A 80W
BDX11 | SI-N 160V 10A 117W >0.8MHz
BDX16A | SI-P 140V 3A 25W 800KHz
BDX20 | SI-P 160V 10A 117W >4MHz
BDX32 | SI-N 1700V 4A 40W
BDX33C | N-DARL 100V 10A 70W
BDX34C | P-DARL 100V 10A 70W
BDX37 | SI-N 80V 5A 15W 350ns
BDX44 | N-DARL+D 90V 1A 5W 1.5us
BDX47 | P-DARL 90V 1A 5W
BDX50 | SI-N 160V 16A 150W >800KH
BDX53C | N-DARL 100V 6A 60W B=500
BDX53F | N-DARL 160V 6A 60W B=500
BDX54C | P-DARL 100V 6A 60W B=500
BDX54F | P-DARL 160V 6A 60W B=500
BDX62C | P-DARL 120V 8A 90W
BDX63C | N-DARL 140V 8A 90W
BDX64C | P-DARL 120V 12A 117W B>1K
BDX65C | N-DARL 120V 12A 117W
BDX66C | P-DARL 120V 16A 150W
BDX66C | P-DARL 120V 16A 150W
BDX67C | N-DARL 120V 16A 150W
BDX71 | SI-N 70V 10A 75W >0.8MHz
BDX75 | SI-N 45V 16A 75W >0.8MHz
BDX77 | SI-N 100V 8A 60W >7MHz
BDX87C | N-DARL 100V 12A 120W
BDX88C | P-DARL 100V 12A 120W
BDX94 | SI-P 80V 8A 90W >4MHz
BDX95 | SI-N 100V 8A 90W >4MHz
BDX96 | SI-P 100V 8A 90W >4MHz
BDY20 | SI-N 100V 15A 117W 1MHz
BDY29 | SI-N 100V 30A 220W POWER
BDY56 | SI-N 180V 15A 115W >10MHz
BDY58 | SI-N 160V 25A 175W
BDY73 | SI-N 100V 15A 115W >8KHz
BDY83B | SI-P 50V 4A 36W 3MHz
BDY90 | SI-N 120V 10A 60W 0.35us
BF115 | SI-N 50V 30mA 0.15W
BF120 | SI-N 220V 50mA 0.3W
BF125 | SI-N AM/FM V/M/O/ZF450MHz
BF152 | SI-N 30V 0.2W 800MHz VHF-
BF155 | SI-N 40V 20mA 600MHz
BF161 | SI-N 50V 20mA 550MHz
BF163 | SI-N 40V 20mW 600MHz
BF164 | SI-N 40V 0.2W 600MHz
BF166 | SI-N 40V 20MA 0.175W 500MHz
BF173 | SI-N 40V 25mA 0.23W 600MHz
BF180 | SI-N 30V 20mA 675MHz .15W
BF182 | SI-N 25V 20mA 650MHz
BF184 | SI-N 20V 30mA 260MHz
BF186 | SI-N 190V 0.06A 0.8W 120MHz
BF189 | SI-N 30V 25mA 270MHz
BF195 | SI-N 30V 30mA 200MHz .22W
BF199 | SI-N 40V 25mA 0.3W 550MHz
BF200 | SI-N 30V 20mA 0.15W 500MHz
BF224 | SI-N 45V 50mA 0.25W 450MHz
BF240 | SI-N 40V 25mA 0.25W 400MHz
BF244A | N-FET 30V 25mA 0.3W
BF244C | N-FET 30V 25mA 0.3W
BF245A | N-FET 30V 25mA 0.3W
BF245B | N-FET 30V 25mA 0.3W
BF245C | N-FET 30V 0.1A 0.3W 170MC
BF246C | N-FET 25V 25mA 0.25W
BF247B | N-FET 25V 25mA 0.25W
BF247C | N-FET 25V 25mA 0.25W
BF253 | SI-N 30V 30mA 150MHz
BF254 | SI-N 30V 30mA 260MHz .22W
BF255 | SI-N 20V 30mA 200MHz .22W
BF256A | N-FET 30V 7mA Vgs<7.5
BF256B | N-FET 30V 13mA
BF256C | N-FET 30V 10mA 0.25W
BF259 | SI-N 300V 0.1A 0.8W 90MHz
BF259S | SI-N 300V 0.1A 0.8W 90MHz
BF271 | SI-N 40V 30mA 240mW 1GHz
BF299 | SI-N 300V 0.1A 0.625W
BF316 | SI-P UHF-M/O 550..660MHz
BF324 | SI-P 30V 25mA 450MHz .25W
BF339 | SI-P VHF-V/M/O 500MHz
BF343 | SI-P 35V 35mA >80MHz .25W
BF357 | SI-N 30V 0.05A 1.6GHz
BF362 | SI-N UHF-V 800MHz
BF370 | SI-N 40V 0.1A 0.5W >500MHz
BF377 | SI-N 15V 25mA 1.3GHz
BF393 | SI-N 300V 0.5A 0.65W
BF410B | N-FET 20V 0.7mA
BF410C | N-FET 20V 12mA AMPLIF
BF411 | SI-N 110V 0.05A 0.3W
BF417 | SI-N 300V 0.2A 6W 50MHz
BF418 | SI-P 300V 0.2A 6W 50MHz
BF419 | SI-N 300V 0.1A 6W
BF420 | SI-N 300V 0.1A 0.83W
BF421 | SI-P 300V 0.1A 0.83W
BF424 | SI-P 30V 25mA 300MHz
BF435 | SI-P 160V 0.2A 0.625W 80MHz
BF440 | SI-P 40V 25mA 250MHz
BF441B | SI-P 40V 25mA 250MHz
BF450 | SI-P 40V 25mA 375MHz .25W
BF455 | AM/FM-V/M/O 400MHz
BF459 | SI-N 300V 0.1A 10W 90MHz
BF462 | SI-N 350V 0.5A 10W 45MHz
BF471 | SI-N 300V 0.1A 2W 60MHz
BF472 | SI-P 300V 30mA 2W 60MHz
BF479 | SI-P 30V 50mA .16W 1.4GHz
BF487 | SI-N 400V 0.05A 0.83W
BF493 | SI-P 300V 0.5A 0.625W
BF494 | SI-N 20V 30mA 260MHz
BF495C | SI-N 30V 30mA 200MHz 0.3W
BF496 | SI-N 30V 20mA 0.3W 550MHz
BF506 | SI-P 40V 30mA 0.3W 550MHz
BF507 | SI-N 30V 20mA 0.5W >750MHz
BF509 | SI-P 40V 30mA 0.3W 750MHz
BF516 | SI-P 35V 20mA 850MHz
BF569 | SI-P 40V 30mA 280mW 850MHz
BF585 | SI-N 350V 0.05A 5W 70MHz
BF587 | SI-N 400V 0.05A 5W >70MHz
BF622 | SI-N 250V 0.1A 2W
BF679 | SI-P 40V 30mA .16W 880MHz
BF680 | SI-P 40V 30mA .16W 750MHz
BF689 | SI-N 15V 25mA 0.2W 1GHz
BF689K | SI-N 25V 25mA 0.36W 0.2GHz
BF758 | SI-N 300V 0.5A 2W
BF759 | SI-N 350V 0.5A 10W VID-PO
BF763 | SI-N 15V 25mA 0.36W 1.8GHz
BF770A | SI-N 15V 0.05A 5.5 GHZ
BF791 | SI-P 300V 0.1A 5W
BF799 | SI-N 30V 35mA 280mW 800MHz
BF819 | SI-N 250V 0.1A 1.2W
BF820 | SI-N 300V 25mA >60MHz
BF821 | SI-P 300V 25mA 0.31W
BF840 | SI-N 40V 25mA 0.28W 380MHz
BF844 | SI-N 450V 0.3A 625mW >50MHz
BF859 | SI-N 300V 0.1A 2.5W
BF871 | SI-N 300V 0.1A 1.8W
BF872 | SI-P 300V 0.1A 1.6W 60MHz
BF881 | SI-N 400V 0.03A >60MHz
BF883S | SI-N 275V 0.05A 7W >60MHz
BF891 | SI-P 400V 30mA <60MHz
BF910 | N-FET-DG 20V 50mA 0.33W
BF926 | SI-P 20V 25mA 350MHz 17dB
BF939 | SI-P 30V 220mA 750MHz .25
BF959 | SI-N 20V 0.1A 1.1GHz
BF960 | N-FET-DG 20V 25mA .8GHz 1
BF961 | N-FET-DG 20V 30mA .2GHz 2
BF964 | N-FET-DG 20V 30mA .2GHz 2
BF966 | N-FET-DG 20V 30mA .8GHz 1
BF966S | N-FET-DG 20V 30mA .2W .8GHz
BF967 | SI-P 30V 20mA 900MHz .16W
BF968 | SI-P UHF TRANS. 1100MHz
BF970 | SI-P 35V 30mA 0.3W 1GHz
BF979 | SI-P 20V 50mA 0.3W 1.75GHz
BF980A | N-FET-DG 18V 30mA UHF
BF981 | N-FET-DG 20V 20mA VHF
BF982 | N-FET-DG 20V 40mA 200MHz
BF989 | N-FET 20V 30mA 0.2W
BF990A | N-FET-DG 18V 30mA 0.2W
BF991 | N-FET-DG 20V 20mA UHF
BF992 | N-FET 20V 40mA 0.2W
BF994S | N-FET-DG 20V 30mA 200MHz
BF996S | N-FET-DG 20V 30mA 800MHz
BF998 | N-FET-DG 12V 30mA 800MHz
BF999 | N-FET 20V 30MA 0.2W 300MHz
BFG135 | SI-N 25V 0.15A 1W BIPOLAR
BFG198 | SI-N 20V 0.1A 1W 8GHZ
BFG65 | SI-N 10V 50mA 0.3W 8GHz
BFG94 | SI-N 15V 60mA 0.7W BIPOLA
BFG96 | SI-N 20V 75mA 0.7W 800MHz
BFG97 | SI-N 20V 0.1A 0.5W BIPOLA
BFQ10 | N-FET 30V 30mA 250mW
BFQ162 | SI-N 20V 0.5A 3W 1GHz
BFQ232 | SI-N 100V 0.3A 1GHz
BFQ232A | SI-N 115V 0.3A 800MHz
BFQ235A | SI-N 115V 0.3A 3W 800MHz
BFQ252 | SI-P 100V 0.3A 3W
BFQ252A | SI-P 115V 0.3A 800MHz
BFQ255 | SI-P 100V 0.3A 3W 1GHz
BFQ255A | SI-P 115V 0.3A 3W 800MHz
BFQ262 | SI-P 100V 0.4A 5W 1GHz
BFQ262A | SI-P 115V 0.4A 5W 800MHz
BFQ33C | SI-N 7V 20mA 0.14W 12.5GHz
BFQ34 | SI-N 18V 0.15A 2.7W 4GHz
BFQ43 | SI-N 18V 1.2A 4W 175MHz 1
BFQ65 | SI-N 10V 50mA 0.3W 8GHz 8
BFQ68 | SI-N 18V 0.3A 4.5W 4GHz
BFR29 | N-FET 30V 10mA Up<4V
BFR35AP | SI-N 12V 30mA 4.9GHz 14dB
BFR36 | SI-N 40V 200mA 0.8W 1.3GHz
BFR37 | SI-N 30V 50mA 0.25W 1.4GHz
BFR38 | SI-P 40V 20mA 0.2W 1GHz
BFR39 | SI-N 90V 1A 0.8W >100MHz
BFR40 | SI-N 70V 1A 0.8W >100MHz
BFR79 | SI-P 90V 1A 0.8W >100MHz
BFR84 | N-FET-DG 20V 50MA 0.3W
BFR90 | SI-N 15V 30mA 5GHz 19.5dB
BFR90A | SI-N 15V 30mA 5.5GHz 16dB
BFR91 | SI-N 12V 50mA 5GHz 18dB
BFR91A | SI-N 12V 50mA 6GHz 14dB
BFR92 | SI-N 15V 30mA 5GHz 19.5dB
BFR92A | SI-N 15V 30mA 5.5GHz 16dB
BFR92R | SI-N 15V 30mA 5GHz REVERS
BFR93A | SI-N 15V 50mA 6GHz 14dB
BFR95 | SI-N 25V 0.15A 1.5W 3.5GHz
BFR96 | SI-N 15V 75mA 5GHz 16dB
BFR96S | SI-N 15V 0.1A 5.5GHz 11dB
BFS17 | SI-N 15V 25mA 1GHz E1
BFS19 | SI-N 30V 30mA 260MHz
BFS20 | SI-N 30V 25mA 450MHz G1
BFS22A | SI-N 3V 0.75A 4W 175MHz
BFS23A | SI-N 36V 0.5A 4.5W 500MHz
BFT25 | SI-N 8V 6.5mA 50mW 500NHz
BFT43 | SI-N 125/100V 1A 0.8W
BFT45 | SI-P 250V 0.5A 0.75W 70MHz
BFT66 | SI-N 15V 30mA 4.5GHz 12dB
BFT79 | SI-P 90V 1A 0.8W >100MHz
BFT95 | SI-P UHF 15V 25mA 3.6-5GHz
BFW10 | N-FET 30V 20mA AMPL.
BFW11 | N-FET 30V 10mA AMPL.
BFW12 | N-FET 30V 5mA AMPL.
BFW16A | SI-N 25V 0.3A 1.5W 1.2GHz
BFW17A | SI-N 25V 0.3A 1.5W 1.1GHz
BFW30 | SI-N 10V 0.1A 0.25W 1.6GHz
BFW43 | SI-P 150V 0.1A 0.4W 150MHz
BFW44 | SI-P 150V 0.1A 0.7W 50MHz
BFW92 | SI-N 15V 50mA 0.3W 1.6GHz
BFW92A | SI-N 15V 25mA 3.2GHz 13dB
BFX34 | SI-N 60V 5A 0.87W
BFX37 | SI-P 90V 0.1A 0.36W 70MHz
BFX38 | SI-P 55V 1A 0.8W B>85
BFX40 | SI-P 75V 1A 0.8W B>85
BFX48 | SI-P 30V 0.1A 0.36W
BFX55 | SI-N 60V 0.4A 2.2W 700MHz
BFX85 | SI-N 100V 1A 0.8W
BFX89 | SI-N 15V 50mA 0.2W 1.3GHz
BFY39 | SI-N 45V 0.1A 0.3W 150MHz
BFY50 | SI-N 80V 1A 0.7W 55/175ns
BFY51 | SI-N 60V 1A 0.7W
BFY52 | SI-N 40V 1A 0.8W 100MHz
BFY56 | SI-N 60V 1A 0.8W
BFY64 | SI-P 40V 0.6A 0.7W
BFY88 | SI-N 25V 25mA 850MHz
BFY90 | SI-N 15V 25mA 2GHz 8dB
BGX885N | CATV AMPL. 860MHz 17dB
BGY88 | CATV AMP. 450MHz 35dB
BGY89 | CATV AMP. 450MHz 38dB
BLW32 | SI-N 50V 0.65A 10W 3.5GHz
BLW60C | SI-N 18V 9A 100W 650MHz
BLX15 | SI-N 110V 6.5A 195W 275MHz
BLY87C | SI-N 36V 1.53A 20W 175MHz
BLY88C | SI-N 18V 3A 36W 850MHz
BLY89C | SI-N 18V 6A 73W 800MHz
BLY93C | SI-N 65V 2A 25W 175MHz
BLY94 | SI-N 65V 6A 50W 175MHz
BS107 | N-FET 200V 0.13A 0.8W 26R
BS108 | N-FET 200V 0.23A 0.8W 8E
BS170 | N-FET 60V 0.3A 0.8W 5R
BS208 | P-FET 200V 0.2A 0.8W
BS250 | P-FET 45V 0.18A 0.83W
BSN254A | N-FET 250V 0.3A 1W <7E
BSN274 | N-FET 270V 0.25A 1W <8E
BSN304 | N-FET 300V 0.25A 1W <8E
BSR14 | SI-N 75V 0.8A <35/285ns
BSR31 | SI-P 70V 1A B>100
BSR50 | N-DARL 60V 2A 0.8W 350MHz
BSR60 | P-DARL 45V 1A 0.8W
BSS123 | N-FET 100V 0.17A 13/29ns
BSS38 | SI-N 120V 0.1A 0.2W
BSS44 | SI-P 65V 5A 5W
BSS52 | N-DARL 100V 1A 0.8W
BSS68 | SI-P 60/40V 0.8A <50/110ns
BSS89 | N-FET 240V 0.3A 1W 6R
BSS91 | N-FET 200V 0.35A 1.5W <6E
BSS92 | P-FET 200V 0.15A 1W 38/45
BSV52 | SI-N 20V 0.1A 225mW 400MHz
BSV80 | N-FET 40V 10mA 0.35W
BSV81 | N-FET 30V 50mA 0.2W 100E
BSW43 | SI-N 60V 0.2A 0.3W B>180
BSW68A | SI-N 150V 2A 5W 130MHz
BSW85 | SI-N 75V 0.5A 0.5W 250MHz
BSX20 | SI-N 40V 0.5A .36W 7/18ns
BSX26 | SI-N 40V 0.5A 0.36W
BSX29 | SI-P 12V 0.2A 0.36W 25/35
BSX32 | SI-N 65V 1A 0.8W 35/40ns
BSX47 | SI-N 120V 1A 5W
BSX52 | SI-N 25V 0.2A 0.3W B>180
BSX59 | SI-N 45V 1A 0.8W
BSX88 | SI-N 40V 0.5A 0.36W
BSY56 | SI-N 120V 0.5A 0.8W 100MHz
BTS121A | N-FET 100V 22A 95W 0.1E
BU106 | SI-N 325V 10A 50W
BU107 | SI-N 300V 10A 50W
BU109 | SI-N 330V 10A 85W
BU110 | SI-N 150V 10A 30W 15MHz
BU124A | SI-N 400V 10A 50W 6MHz
BU125 | SI-N 130/60V 5A 0.8W 100MHz
BU128 | SI-N 300/200V 10A 62W
BU133 | SI-N 750/250V 3A 30W TO3
BU1506DX | SI-N+D 1500V 5A 32W 0.5US
BU1508AX | SI-N 1500V 8A 35W 0.6US
BU1508DX | SI-N+D 1500V 8A 35W 0.6US
BU180A | SI-N+D 400V 10A
BU180E | N-DARL 1500V 5A 12W
BU189 | N-DARL 330V 8A 60W
BU208A | SI-N 1500V 8A 150W THIN B
BU208B | SI-N 700V 5A 80W 7MHz
BU208D | SI-N+D 1500V 8A 150W
BU209 | SI-N 1700V 4A 12.5W TO3
BU226 | SI-N 2000V 1.5A 10W TO3
BU2506DF | SI-N+D 1500V 5A 45W 0.4us
BU2506DX | SI-N+D 1500V 5A 45W 0.4US
BU2508A | SI-N 1500V 8A 125W 0.4us
BU2508AF | SI-N 1500V 8A 45W 0.4us
BU2508AX | SI-N 1500V 8A 45W 0.4US
BU2508D | SI-N+D 1500V 8A 125W 0.4us
BU2508DF | SI-N+D 1500V 8A 45W 0.4us
BU2508DX | SI-N+D 1500V 8A 45W 0.4us
BU2520AF | SI-N 1500V 10A 45W 0.2us
BU2520AX | SI-N 1500V 10A 45W 0.2us
BU2520DF | SI-N+D 1500V 10A 45W 0.35
BU2520DX | SI-N+D 1500V 10A 45W 0.35
BU2525A | SI-N 1500V 12A 0.2us
BU2525AF | SI-N 1500V 12A 45W 0.2us
BU2525AX | SI-N 1500V 12A 45W 0.2US
BU2525D | SI-N+D 1500V 12A 0.2us
BU2527AF | SI-N 1500V 12A 45W 0.2us
BU2527AX | SI-N 1500V 12A 45W 0.2US
BU2722AF | SI-N 1700V 10A 45W
BU312 | SI-N 280/150V 6A 25W
BU325 | SI-N 200/200V 3A 25W
BU326A | SI-N 900V 6A 75W
BU326S-RFT | SI-N 800/400V 6A 60W TO3
BU406 | SI-N 400V 7A 65W 0.75us
BU406D | SI-N+D 400V 7A 65W 0.75us
BU407 | SI-N 330V 7A 65W 0.75us
BU407D | SI-N+D 330V 7A 65W 0.75us
BU409D | SI-N+D 250V 7A 60W
BU412 | SI-N+D 280V 8A
BU413 | SI-N 330V 10A 60W TO3
BU414B | SI-N+D 900V 8A 60W
BU415A | SI-N 800V 12A 120W TO3
BU415B | SI-N+D 800V 12A 120W
BU426A | SI-N 900V 6A 114W
BU426E | SI-N 800V 6A 70W TO220
BU426V | SI-N 800/375V 6A 70W
BU433 | SI-N 375V 6A 70W
BU500 | SI-N 1500V 6A 75W
BU500D | SI-N+D 1500/700V 6A 75W
BU505 | SI-N 1500V 2.5A 75W 0.9us
BU505D | SI-N+D 1500V 2.5A 75W
BU505DF | SI-N+D 1500V 2.5A 20W
BU506 | SI-N 700V 5A 100W POWER
BU506D | SI-N+D 700V 5A 100W POWER
BU506DF | SI-N+D 1500V 5A 20W POWER
BU508A | SI-N 1500V 8A 125W 0.7us
BU508A | SI-N 1500V 8A 125W 0.7us
BU508A | SI-N 1500V 8A 125W 0.7us
BU508AF | SI-N 1500V 8A 34W 0.7us
BU508AF | SI-N 1500V 8A 34W 0.7us
BU508AF | SI-N 1500V 8A 34W 0.7us
BU508D | SI-N+D 1500V 8A 125W 0.7us
BU508D | SI-N+D 1500V 8A 125W 0.7us
BU508DF | SI-N+D 1500V 8A 34W 0.7us
BU508DF | SI-N+D 1500V 8A 34W 0.7us
BU508DR | SI-N+D 1500V 8A 125W
BU522 | N-DARL 400/375V 7A 75W
BU526 | SI-N 800V 8A 86W
BU536 | SI-N 1100V 8A 62W
BU546 | SI-N 1350V 6A 100W TO3
BU603 | SI-N 1350V 5A 100W 0.7us
BU606D | SI-N+D 400V 7A 90W
BU608 | SI-N 400V 6A 90W TO3
BU608D | SI-N+D 400V 7A 90W
BU626A | SI-N 1000V 10A 100W
BU705 | SI-N 1500V 2.5A 75W 0.7us
BU706DF | SI-N+D 1500V 5A 32W 0.7us
BU706F | SI-N 1500V 5A 32W 0.7us
BU801 | SI-N+D 600V 3A 40W
BU806 | N-DARL+D 400V 8A 60W 0.35
BU806FI | SI-N+D 400V 8A
BU808DF | N-DARL+D 1500/700V 5A 50W
BU810 | N-DARL+D 600V 7A 75W
BU824 | N-DARL+D 650V 0.5A
BU826 | N-DARL+D 800V 6A 125W 0.2
BU826A | N-DARL+D 900V 6A 125W 0.2
BU920P | N-DARL 350V 10A 120W
BU921P | SI-N 400/450V 10A 120W
BU931 | SI-N 500V 15A 175W
BU931T | SI-N 450V 10A 125W
BU932 | N-DARL 500V 15A 175W
BU932P | N-DARL 500V 15A 125W
BU941P | N-DARL 500V 15A 150W
BU941ZP | N-DARL 350V 15A 150W
BUF405A | SI-N 1000/450V 7.5A 80W
BUF405AF | SI-N 1000V 7.5A ISOLATED
BUF410 | SI-N 850V 15A 125W
BUH1015 | SI-N 1500V 14A 160W 0.11us
BUH1015HI | SI-N 1500V 14A 70W 0.11us
BUH1215 | SI-N 1500V 19A 200W 0.11us
BUH315 | SI-N 1500V 5A 50W
BUH315D | SI-N+D 1500/700V 5A 50W
BUH515 | SI-N 1500V 8A 60W 3.9us
BUH515D | SI-N+D 1500/700V 8A 60W
BUH517 | SI-N 1700V 8A 60W 3.9us
BUH517D | SI-N+D 1700/700V 8A 60W
BUH715 | SI-N 1500V 10A 60W
BUK436/800B | N-FET 800V 4A 125W <4E
BUK437/400B | N-FET 400V 14A 180W
BUK437/600B | N-FET 600V 9A 180W <1E2
BUK438/800B | N-FET 800V 7.6A 220W 2E
BUK443/60B | N-FET 60V 13A 25W <E1
BUK444/800B | N-FET 800V 1.2A 30W 8E
BUK445/600B | N-FET 600V 2.2A 30W 2R5
BUK446/800B | N-FET 800V 2A 30W
BUK454/800A | N-FET 800V 2A 75W
BUK455/600B | N-FET 600V 4A 100W 2R5
BUK456/200B | N-FET 200V 19A 150W <E2
BUK456/60A | N-FET 60V 52A 150W 0.028E
BUK456/800A | N-FET 800V 4A 125W 3E
BUK555/60B | N-FET 60V 35A 125W 0.055E
BUL310 | SI-N 1000V 5A 75W 0.4us
BUL310PI | SI-N 1000V 5A 35W 0.4us
BUL45 | SI-N 400V 5A 75W 12MHz
BUL54A | SI-N 1000V 4A 65W 20MHz
BUL810 | SI-N 1000V 15A 125W
BUR51 | SI-N 300/200V 60A 350W
BUR52 | SI-N 350/250V 60A 350W
BUS14A | SI-N 1000/450V 30A 250W
BUS23 | SI-N 300V 15A 175W
BUS48A | SI-N 1000V 15A 175W
BUS48AP | SI-N 1000V 15A 125W
BUS98A | SI-N 450V 30A 250W
BUT11A | SI-N 1000V 5A 100W 0.8us
BUT11A | SI-N 1000V 5A 100W 0.8us
BUT11AF | SI-N 1500V 5A 20W 0.8us
BUT12A | SI-N 1000V 8A 125W 0.8us
BUT12AF | SI-N 1000V 8A 23W 0.8us
BUT13 | N-DARL+D 400V 28A 175W
BUT18A | SI-N 1000/450V 6A 110W 0.
BUT18AF | SI-N 1000V 6A 33W 0.8us
BUT30V | SI-N 200/125V 100A 250W
BUT34 | N-DARL+D 850V 50A 250W
BUT56A | SI-N 1000V 8A 100W
BUT57 | N-DARL+D 400V 15A 110W B>
BUT70 | SI-N 200V 40A 200W
BUT72 | SI-N 400V 40A 200W
BUT76A | SI-N 1000V 10A 100W 0.8us
BUT90 | SI-N 200V 50A 250W
BUT92 | SI-N 350/250V 50A 250W
BUT93 | SI-N 600V 4A 55W 9MHz
BUV18 | SI-N 120V 47A 250W 1.5us
BUV20 | SI-N 160V 50A 250W 1.5us
BUV21 | SI-N 250/200V 40A 250W
BUV23 | SI-N 325V 40A 250W
BUV24 | SI-N 400V 30A 250W
BUV25 | SI-N 500V 20A 250W
BUV26 | SI-N 180V 14A 85W 1.8us
BUV26A | SI-N 200V 20A 85W
BUV27 | SI-N 240V 12A 65W 40ns
BUV28 | SI-N 400V 10A 65W 40ns
BUV28A | SI-N 450V 10A 65W 40NS
BUV46A | SI-N 1000/450V 6A 85W
BUV48A | SI-N 1000V 15A 150W 0.8us
BUV48AF | SI-N 1000V 15A 65W
BUV48C | SI-N 1200/700V 15A 150W
BUV48CF | SI-N 1200V 15A 65W
BUV50 | SI-N 250V 25A 150W
BUV56A | SI-N 1000V 10A 70W
BUV61 | SI-N 300V 50A 250W
BUV70 | SI-N 1300/550V 10A 140W
BUV90 | N-DARL+D 650V 10A 125W
BUV93 | SI-N 600/350V 2A 15W 12MHz
BUV98A | SI-N 1000V 30A 150W 5MHz
BUW11A | SI-N 1000V 5A 100W 0.8us
BUW11AF | SI-N 1000V 5A 32W 0.8us
BUW12 | SI-N 850V 8A 125W 0.8us
BUW12A | SI-N 1000V 8A 125W 0.8us
BUW12F | SI-N 850V 8A 34W 0.8us
BUW13 | SI-N 850V 15A 175W 0.8us
BUW13A | SI-N 1000V 15A 175W 0.8us
BUW23 | SI-P 450V 10A 125W <300NS
BUW26 | SI-N 800V 10A 125W 20MHz
BUW42 | SI-P 400V 15A 150W
BUW48 | SI-N 120V 30A 150W 1.5us
BUW49 | SI-N 160V 30A 150W
BUW50 | SI-N 250V 25A 150W TO-218
BUW72 | SI-N 450V 10A 100W
BUW81A | N-DARL 800V 10A 80W
BUW84 | SI-N 800V 2A 50W 0.4us
BUW85 | SI-N 1000V 2A 50W 0.4us
BUX10 | SI-N 160V 25A 150W 1.5us
BUX12 | SI-N 300V 20A 150W
BUX13 | SI-N 400V 15A 150W >8MHz
BUX20 | SI-N 160V 50A 350W 1.5us
BUX22 | SI-N 300V 40A 250W POWSWI
BUX23 | SI-N 400/325V 30A 350W
BUX24 | SI-N 450/400V 20A 350W >8
BUX32B | SI-N 1000V 8A 150W
BUX37 | N-DARL 400V 15A 35W
BUX39 | SI-N 120/90V 30A 120W 8MHz
BUX40 | SI-N 160V 20A 120W 1.2us
BUX41 | SI-N 250V 15A 120W
BUX41N | SI-N 220/160V 18A 120W
BUX42 | SI-N 300V 12A 120W
BUX48A | SI-N 1000V 15A 175W 0.8us
BUX51 | SI-N 300/200V 3.5A 10W >8
BUX54 | SI-N 450V 2A 10W >8MHz
BUX55 | SI-N 450V 2A 10W 8MHz
BUX66 | SI-P 200/150V 2A 35W >20MHz
BUX77 | SI-N 100V 5A 40W >2.5MHz
BUX80 | SI-N 800V 10A 100W
BUX81 | SI-N 1000V 10A 100W
BUX82 | SI-N 800V 6A 60W
BUX84 | SI-N 800V 2A 40W 0.4us
BUX85 | SI-N 1000V 2A 40W 0.4us
BUX85F | SI-N 1000V 2A 18W 0.4us
BUX86P | SI-N 800V 0.5A 20W 0.4us
BUX87 | SI-N 1000V 0.5A 20W 0.4us
BUX87P | SI-N 1000V 0.5A 20W 0.4us
BUX88 | SI-N 1500V 12A 160W 7MHz
BUX98A | SI-N 450V 30A 250W
BUX98C | SI-N 1200V 30A 250W 5MHz
BUY18S | SI-N 80/40V 10A 20W
BUY47 | SI-N 150/120V 7A 10W 90MHz
BUY49P | SI-N 250V 3A 10W
BUY49S | SI-N 250V 3A 10W 50MHz
BUY69A | SI-N 1000V 10A 100W 1us
BUY70A | SI-N 1000/400V 10A 75W
BUY71 | SI-N 2200V 2A 40W HORDEFL
BUY72 | SI-N 280/200V 10A 60W
BUY89 | SI-N 1500V 6A 80W
BUZ10 | N-FET 50V 20A 80W 0.08R
BUZ100 | N-FET 50V 60A 250W 0.18E
BUZ11 | N-FET 50V 36A
BUZ11A | N-FET 50V 27A 90W 0.055R
BUZ14 | N-FET 50V 39A 125W
BUZ15 | N-FET 50V 45A 125W
BUZ171 | P-FET 50V 8A 40W 0.3R
BUZ21 | N-FET 100V 21A
BUZ215 | N-FET 500V 5A 75W <1E5
BUZ22 | N-FET 100V 34A 125W 0.055
BUZ30A | N-FET 200V 7A 75W
BUZ310 | N-FET 1000V 2.5A 75W <5E
BUZ325 | N-FET 400V 12.5A 125W <E3
BUZ326 | N-FET 400V 10.5A 125W
BUZ330 | N-FET 500V 9.5A 125W 0E6
BUZ332 | N-FET 600V 8.5A 150W 0.8R
BUZ332A | N-FET 600V 8A 150W 0.9E
BUZ338 | N-FET 500V 13.5A 180W <E4
BUZ341 | N-FET 200V 33A 170W 0.07E
BUZ345 | N-FET 100V 41A 150W <E045
BUZ349 | N-FET 100V 32A 125W
BUZ380 | N-FET 1000V 5.5A 125W 140
BUZ384 | N-FET 500V 10.5A 125W
BUZ50A | N-FET 1000V 2.5A 75W 5E
BUZ71 | N-FET 50V 18A 80W 0.1R
BUZ71AF | N-FET 50V 11A 35W 0.12R
BUZ72A | N-FET 100V 11A
BUZ72AF | N-FET 100V 10A 40W ISOLAT
BUZ73 | N-FET 200V 7A 40W 0.4R
BUZ73A | N-FET 200V 5.8A 40W 0.6R
BUZ90 | N-FET 600V 4.5A 70W <1E6
BUZ900 | N-FET 160V 8A 125W
BUZ901 | N-FET 200V 8A 125W
BUZ905 | P-FET 160V 8A 125W
BUZ906 | P-FET 200V 8A 125W
BUZ90A | N-FET 600V 4A 75W 2R
BUZ90AF | N-FET 600V 4.3A 75W
BUZ91A | N-FET 600V 8A 150W 0.9R
BUZ93 | N-FET 600V 3.6A 80W <2E5
CA3018 | DARLINGTON BJT ARRAY
D44H11 | SI-N 80V 10A 50W 50MHz
D44H8 | SI-N 60V 10A 50W
D45H11 | SI-N 80V 10A 50W 0.5us
DTA114EK | SI-P 50V 0.1A 0.2W 10K/10
DTA114ES | SI-P 50V 0.1A 10K/10KOHM
DTA114TL | SI-P 50V 0.1A 10KOHM
DTA114YL | SI-P 50V 0.1A 10K/47KOHM
DTA124ES | SI-P 50V 0.1A 22K/22KOHM
DTA124XS | SI-P 50V 0.1A 22K/47KOHM
DTA143EK | SI-P 50V 0.1A 0.2W 47/47K
DTA143ES | SI-P 50V 0.1A 4K7/4K7OHM
DTA144EK | SI-P 50V 0.1A 0.2W 47K/47
DTA144ES | SI-P 50V 0.1A 47K/47K
DTA144TS | SI-P 50V 0.1A 0.3W Rb=47K
DTC114ES | SI-N 50V 0.1A 10K/10KOHM
DTC114TS | SI-N 50V 0.1A 10K
DTC114YS | SI-N 50V 0.1A 10K/47K
DTC124EK | SI-N 50V 0.1A 0.2W 22/22K
DTC124ES | SI-N 50V 0.1A 22K/22KOHM
DTC143EK | SI-N 50V 0.1A 0.2W 4K7/4K
DTC143ES | SI-N 50V 0.1A 4K7/4K7OHM
DTC143TS | SI-N 50V 0.1A 4K7OHM
DTC143XS | SI-N 50V 0.1A 0.3W 4.7K/1
DTC144EK | SI-N 50V 0.1A 0.2W 47/47K
DTC144ES | SI-N 50V 0.1A 47K/47KOHM
DTC144EU | SI-N 50V 0.1A 0.2W 47/47K
DTC144TS | SI-N 50V 0.1A 0.3W 47KOhm
DTC144WS | SI-N 50V 0.1A 0.2W 47/22K
ESM6045DV | N-DARL+D 450V 84A 250W
FT5754M | DARLINGTON ARRAY
FT5764M | DARLINGTON ARRAY
GD243 | GE-P 65V 3A 10W
GT20D101 | N-IGBT 250V 20A 180W
GT20D201 | P-IGBT 250V 20A 250W
H6N80 | N-FET 800V 4.2A 170W 1E9
HPA100R | SI-N+D 1500V 10A 150W 0.2
HPA150R | SI-N+D 1500V 15A 180W 0.2
IR2403 | DARL.ARRAY 7x45V 0.4A
IR2422 | 7XDARLINGTON TRAN. ARRAY
IRF120 | N-FET 100V 9.2A 60W <58/5
IRF140 | N-FET 100V 28A 150W 0E77
IRF230 | N-FET 200V 9A 75W <0E4
IRF240 | N-FET 200V 18A 125W
IRF250 | N-FET 200V 30A 150W
IRF330 | N-FET 400V 5.5A 75W <1E
IRF340 | N-FET 400V 10A 125W <62/1
IRF350 | N-FET 400V 13A 150W 0.4E
IRF440 | N-FET 500V 8A 125W <0E85
IRF450 | N-FET 500V 13A 150W
IRF520 | N-FET 100V 10A 70W 0.27R
IRF530 | N-FET 100V 16A 90W 0.16R
IRF540 | N-FET 100V 28A 150W 0.077
IRF630 | N-FET 200V 9A 75W 0.4E
IRF640 | N-FET 200V 18A 125W 0.18R
IRF644 | N-FET 250V 14A 125W <E28
IRF730 | N-FET 400V 5.5A 100W 1.0R
IRF740 | N-FET 400V 10A 125W 0.55R
IRF740F | N-FET 400V 5.5A 40W <E55
IRF820 | N-FET 500V 3A 75W 3.0R
IRF830 | N-FET 500V 4.5A 100W 1.5R
IRF830F | N-FET 500V 3A 35W 1.5R
IRF840 | N-FET 500V 4.5A 40W 0.85R
IRF840F | N-FET 500V 4.5A 40W 0.85R
IRF9140 | P-FET 100V 19A 125W
IRF9240 | P-FET 200V 11A 125W <E5
IRF9530 | P-FET 100V 12A 88W 0.3R
IRF9540 | P-FET 100V 19.0A 150W 0R2
IRF9610 | P-FET 200V 1.75A 20W 3R0
IRF9620 | P-FET 200V 3.5A 40W 1R5
IRF9630 | P-FET 200V 6.5A 75W 0R8
IRF9640 | P-FET 200V 11A 125W 0R5
IRFBC30 | N-FET 600V 3.9A 100W 2R2
IRFBC40 | N-FET 600V 6.2A 125W 1R2
IRFBE30 | N-FET 800V 4.1A 125W <3E
IRFD120 | N-FET 100V 1.3A 1.3W <E27
IRFD9120 | P-FET 100V 1A 1.3W <E6
IRFD9220 | P-FET 200V 0.6A 1E5 1W <9
IRFF120 | N-FET 100V 6A 20W 0.3E
IRFP054 | N-FET 60V 70A 230W <0E014
IRFP064 | N-FET 60V 70A 300W <E009
IRFP140 | N-FET 100V 31A 180W OE77
IRFP150 | N-FET 100V 40A 180W 0E55
IRFP240 | N-FET 200V 20A 150W 0E18
IRFP250 | N-FET 200V 33A 180W
IRFP340 | N-FET 400V 11A 150W <E55
IRFP350 | N-FET 400V 18A 250W 0E3
IRFP360 | N-FET 400V 28A 410W 0.2E
IRFP450 | N-FET 500V 14A 180W 0E4
IRFP460 | N-FET 500V 25A 410W OE27
IRFP9140 | P-FET 100V 19A 150W OE2
IRFP9240 | P-FET 200V 12A 150W
IRFPC40 | N-FET 600V 6.8A 150W 1.2E
IRFPC50 | N-FET 600V 13A 250W 0.60E
IRFPE40 | N-FET 800V 5.4A 150W <2E
IRFPE50 | N-FET 900V 7.8A 190W <1E2
IRFPF40 | N-FET 900V 4.7A 150W <2E5
IRFPF50 | N-FET 900V 6.7A 190W <1E6
IRFR9024 | P-FET 60V 9.6A 50W 0.28W
IRFZ20 | N-FET 50V 15A 40W <120/70
IRFZ44 | N-FET 60V 46A 250W 0E028
IRFZ48 | N-FET 60V 50A 250W 0.018E
ITT9013G | SI-N 30V 0.5A 100MHz
J111 | N-FET 40V 50mA 0.4W 30E
J300 | N-FET 25V 6mA 0.35W
J309 | N-FET 25V 30mA Up<4V VHF
J310 | N-FET 25V 60mA Up<6.5V VH
KSA708 | SI-N 80V 0.7A 0.8W 50MHz
KSA733 | SI-P 60V 0.15A 0.25W 50MHz
KSC2316 | SI-N 120V 0.8A 0.9W 120MHz
KSC2328A | SI-N 30V 2A 1W 120MHz
KSC2330 | SI-N 300V 0.1A 50MHz
KSC2331 | SI-N 80V 0.7A 1W 30MHz
KTA1273 | SI-P 30V 2A 1W 120MHz
KTC3198 | SI-N 60V 0.15A 0.4W 130MHz
KTC9012 | SI-P 30V 0.5A 0.625W
KTC9013 | SI-N 30V 0.5A 0.625W
KTC9014 | SI-N 50V 0.15A 0.625W
KTC9015 | SI-P 50V 0.15A 0.625W
KTC9018 | SI-N 30V 20mA 0.2W 500MHz
KTD1351 | SI-N 60V 3A 30W 3MHz
LM394CH | SUPERMATCH TRANS.PR.
LM394H | SUPERMATCH TRANS.PR.
LM395T | BLOWOUT RESIST. TRANSISTO
M54661P | 4xTRANS.ARRAY+DIODE 1.5A
MAT02FH | 2xSI-N 40V 20mA 0.5W 450MHz
MGF1302 | N-FET 6V 0.1A 0.3W 4GHz
MJ10001 | N-DARL+D 500V 20A 175W B>
MJ10005 | N-DARL+D 500/400V 20A 175
MJ1001 | N-DARL 80V 8A 90W
MJ10012 | N-DARL+D 600V 10A 175W
MJ10016 | N-DARL+D 500V 50A 250W 1us
MJ11015 | P-DARL 120V 30A 200W
MJ11016 | N-DARL 120V 30A 200W
MJ11032 | N-DARL 120V 50A 300W
MJ11033 | P-DARL 120V 50A 300W
MJ15003 | SI-N 140V 20A 250W 3MHz
MJ15004 | SI-P 140V 20A 250W 3MHz
MJ15015 | SI-N 120V 15A 180W 0.8MHz
MJ15016 | SI-P 120V 15A 180W 0.8MHz
MJ15022 | SI-N 350/200V 16A 250W
MJ15023 | SI-P 350V 16A 250W 4MHz
MJ15024 | SI-N 250V 16A 250W
MJ15025 | SI-P 400V 16A 250W 4MHz
MJ16018 | SI-N 1500V 10A 175W
MJ2501 | P-DARL 80V 10A 150W
MJ2955 | SI-P 100V 15A 150W 4MHz
MJ3001 | N-DARL 80V 10A 150W
MJ4032 | P-DARL 100V 10A 150W
MJ4035 | N-DARL 100V 16A 150W
MJ413 | SI-N 400V 10A 125W > 2.5MHz
MJ4502 | SI-P 100V 30A 200W
MJ802 | SI-N 90V 30A 200W
MJE13004 | SI-N 300V 4A 75W TO220
MJE13005 | SI-N 300V 8A 75W
MJE13005 | SI-N 300V 8A 75W
MJE13007 | SI-N 400V 8A 80W
MJE13009 | SI-N 400V 12A 100W
MJE15030 | SI-N 150V 8A 50W 30MHz
MJE15031 | SI-P 150V 8A 50W 30MHz
MJE18004 | SI-N 450V 5A 100W 13MHz
MJE18006 | SI-N 450V 6A 100W 14MHz
MJE18008 | SI-N 450V 8A 125W 0.3US
MJE210 | SI-P 40V 5A 15W >65MHz
MJE243 | SI-N 100V 4A 15W >40MHz
MJE253 | SI-P 100V 4A 15W >40MHz
MJE270 | N-DARL 100V 2A 15W >16MHz
MJE271 | P-DARL 100V 2A 15W B>1K5
MJE2955T | SI-P 70V 10A 90W AFPOWER
MJE3055T | SI-N 70V 10A 90W AFPOW.
MJE340 | SI-N 300V 0.5A 20W VIDPOW
MJE350 | SI-P 300V 0.5A 20W VIDPOW
MJE5850 | SI-P 350/300V 8A 80W
MJE800 | N-DARL+D 60V 4A 40W B>750
MJE8502 | SI-N 700V 5A 80W B>750
MJF18004 | SI-N 450V 5A 35W 13MHz
MJF18008 | SI-N 450V 8A 45W 0.3us
MJF18204 | SI-N 600V 5A 35W 13MHz
MJW16018 | SI-P 800V 10A 150W 3MHz
MJW16206 | SI-N 1200V 12A 150W 3MHz
MJW16212 | SI-N 650V 10A 150W
MPF102 | N-FET 25V 2mA Up<8V
MPS3640 | SI-P 12V 80mA 635mW 500MHz
MPSA06 | SI-N 80V 0.5A 0.625W DRIV
MPSA10 | SI-N 40V 0.1A 0.21W 50MHz
MPSA12 | N-DARL 20V 0.5A 0.625W
MPSA14 | SI-N 30V 0.5A 0.625W
MPSA18 | SI-N 45V 0.2A 625mW 100MHz
MPSA42 | SI-N 300V 0.5A 0.625W
MPSA44 | SI-N 500V 0.3A 625mW 20MHz
MPSA56 | SI-P 80V 0.5A 0.625W DRIV
MPSA70 | SI-P 40V 0.1A 0.35W >125MHz
MPSA92 | SI-P 300V 0.5A 0.625W
MPSH10 | SI-N 25V 40mA 0.35W 650MHz
MRF237 | SI-N 36V 0.6A 4W 174MHz
MRF455 | SI-N 36V 15A 60W 30MHz
MRF475 | SI-N 20V 4A 4W 50MHz
ON4359 | N-DARL+D 120V 4A 40W >10MHz
P6N60 | N-FET 600V 6A 125W 1E8
PH2222A | SI-N 75V 0.8A 0.5W PLASTI
PH2369 | SI-N 15V 0.5A 0.5W 12/18ns
PN2222A | SI-N 75V 0.8A 0.5W PLASTI
PN2907 | SI-P 40V 0.6A 0.4W PLASTI
PN2907A | SI-P 60V 0.6A 0.4W PLASTI
PN3563 | SI-N 30V 50mA 0.2W 600MHz
PN3638 | SI-P 25V 0.5A 0.625W 100MHz
R1004 | SI-N 50V 0.1A 47K/47K
RFP40N10 | N-FET 100V 40A 160W 0.04E
S175 | RF PWR AMP TRANSIST0R
S1854 | DRIVER STAGE 112.5/117.5V
S2000AF | SI-N 1500V 8A 50W 0.7us
S2000N | SI-N 1500V 8A 50W 0.7us
S2055N | SI-N+D 1500V 8A 50W 0.3us
S2530A | SI-N 1000V 10A 100W
SGSF313 | SI-N 450V 7A 70W 0.3us
SGSF313XI | SI-N 1000V 5A 25W 0.3us
SGSF344 | SI-N 600V 7A 85W
SGSF445 | SI-N 600V 7A 95W
SGSF464 | SI-N 600V 10A 140W
SGSIF344 | SI-N 600V 7A 35W
SGSIF444 | SI-N 600V 7A 55W
SLA4061 | N-DARL 120V 5A 25W POWER
SLA4390 | DARLINGTON ARRAY
SS8050 | SI-N 40V 1.5A 1W 100MHz
SS8550 | SI-P 40V 1.5A 1W 100MHz
SSM2210P | 2xSI-N 40V 20mA 0.5W 200MHz
SSM2220P | 2xSI-P 36V 20mA 0.5W 190MHz
STA301A | N-ARRAY 3x60V 4A B>1K
STA341M | P/N-ARRAY 30V 1A B>100
STA401A | N-ARRAY 4x60V 4A B>1K
STA402A | P-ARRAY 4x50V 4A B>1K
STA403A | N-ARRAY 4x100V 4A B>1K
STA434A | P/N-ARRAY 2*60V 4A 20W B>
STA441C | N-ARRAY 4x160V 1.5A B>40
STA451C | P/N-ARRAY 2x60V 3A B>40
STA471A | N-ARRAY 4x60V 2A B>2K
STA8012 | TRANSISTOR ARRAY
STA901M | TRANSISTOR ARRAY
STP3NA60 | N-FET 600V 2.9A 80W <4E
STP3NA60F | N-FET 600V 2.1A 40W <4E
STP4NA60 | N-FET 600V 4.3A 100W <2E2
STP4NA60F | N-FET 600V 2.7A 40W <2E2
STP4NA80 | N-FET 800V 4A 110W <3E
STP4NA80F | N-FET 800V 2.5A 45W <3E
STW15NA50 | N-FET 500V 14.6A 190W 0.0
SUP70N06-14 | N-FET 60V 70A 142W 0.014E
THD200FI | SI-N 1500V 10A 60W
TIP102 | N-DARL 100V 8A 80W
TIP107 | P-DARL 100V 15A 80W
TIP112 | N-DARL 100V 2A 50W
TIP117 | P-DARL 100V 2A 50W
TIP122 | N-DARL 100V 5A 65W
TIP127 | P-DARL 100V 5A 65W
TIP132 | N-DARL 100V 8A 70W
TIP137 | P-DARL 100V 8A 70W
TIP142 | N-DARL 100V 10A 125W
TIP142T | N-DARL 100V 10A 80W
TIP147 | P-DARL+D 100V 10A 125W
TIP152 | N-DARL+D 400/400V 7A 80W
TIP162 | N-DARL 380V 10A 3W
TIP2955 | SI-P 100V 15A 90W NF/S-L
TIP29E | SI-N 180V 2A 30W >3MHz
TIP3055 | SI-N 100V 15A 90W NF/S-L
TIP33C | SI-N 115V 10A 80W
TIP34C | SI-P 100V 10A 80W 3MHz
TIP35C | SI-N 100V 25A 125W 3MHz
TIP36C | SI-P 100V 25A 125W 3MHz
TIP41C | SI-N 100V 6A 65W 3MHz
TIP42C | SI-P 140V 6A 65W
TIP50 | SI-N 400V 1A 40W 2us
TIP54 | SI-N 500V 3A 100W >2.5MHz
TIPL760 | SI-N 850/400V 4A 75W
TIPL760A | SI-N 100V 4A 80W 12MHz
TIPL761A | SI-N 1000V 4A 100W
TIPL762A | SI-N 800V 6A 120W POWER
TIPL763A | SI-N 1000V 8A 120W 8MHz
TIPL790A | SI-N 150V 10A 70W 10MHz
TIPL791A | SI-N 450V 4A 75W
U440 | 2xN-FET 25V 30mA 0.35W
UPA63H | 2xN-FET 60V Idss>20mA 0.5
UPA81C | N-ARRAY 8x40V 0.4A B>1K
VN10KM | N-FET 60V 0.31A 5E Up<2.5
VN66AFD | N-FET 60V 2A 12W 3E Up<2.
VN88AFD | N-FET 80V 1.3A 20W Up<2.5
ZTX213 | SI-P 45V 0.2A 0.3W 350MHz
ZTX342 | SI-N 120V 0.1A 0.3W
ZTX450 | SI-N 60V 1A 1W 150MHz
ZTX550 | SI-P 60V 1A 1W >150MHz
ZTX653 | SI-N 120V 2A 1W >140MHz
ZTX753 | SI-P 120V 2A 1W TO92
ZTX753M1TA | SI-P 120V
BU108 | 1500V | 5A | 12.5W | --
BU208A | 1500V | 5A | 12.5W | --
BU208D | 1500V | 5A | 12.5W | *
BU209A | 1700V | 5A | 12.5W | --
BU308 | 1500V | 5A | 12.5W | --
BU500 | 1500V | 6A | 75W | --
BU508A | 1500V | 7.5A | 75W | --
BUY71 | 2000V | 2A | 40W | --
C1942 | 1500V | 3A | 50W | --
C2027 | 1500V | 5A | 50W | --
C2125 | 2200V | 5A | 50W | --
C3480 | 1500V | 3.5A | 80W | *
C3481 | 1500V | 5A | 120W | *
C3482 | 1500V | 6A | 120W | *
C3484 | 1500V | 3.5A | 80W | --
C3485 | 1500V | 5A | 120W | --
C3486 | 1500V | 6A | 120W | --
C3685 | 1500V | 6A | 120W | --
C3686 | 1500V | 7A | 120W | --
C3687 | 1500V | 8A | 150W | --
C3688 | 1500V | 10A | 150W | --
C3729 | 1500V | 5A | 50W | --
C3883 | 1500V | 5A | 50W | *
C4199A | 1500V | 10A | 100W | --
C4291 | 1500V | 5A | 100W | --
C4292 | 1500V | 6A | 100W | --
C4303A | 1500V | 6A | 80W | --
D348 | 1500V | 7A | 50W | --
D820 | 1500V | 5A | 50W | --
D821 | 1500V | 6A | 50W | --
D822 | 1500V | 7A | 50W | --
D838 | 2500V | 3A | 50W | --
D869 | 1500V | 3.5A | 50W | *
D870 | 1500V | 5A | 50W | *
D871 | 1500V | 6A | 50W | *
D898 | 1500V | 3A | 50W | *
D899 | 1500V | 4A | 50W | *
D900 | 1500V | 5A | 50W | *
D903 | 1500V | 7A | 50W | --
D904 | 1500V | 7A | 60W | --
D950 | 1500V | 3A | 42W | *
D951 | 1500V | 3A | 65W | *
D952 | 1500V | 3A | 70W | *
D953 | 1500V | 5A | 80W | *
D954 | 1500V | 5A | 95W | *
D957A | 1500V | 6A | 50W | --
D994 | 1500V | 8A | 50W | --
D995 | 2500V | 3A | 50W | --
D1016 | 1500V | 7A | 50W | --
D1142 | 1500V | 3.5A | 50W | *
D1143 | 1500V | 5A | 65W | *
D1172 | 1500V | 5A | 65W | *
D1173 | 1500V | 5A | 70W | *
D1174 | 1500V | 5A | 85W | *
D1175 | 1500V | 5A | 100W | *
D1290 | 1500V | 3A | 50W | *
D1291 | 1500V | 3A | 65W | *
D1341 | 1500V | 5A | 50W | --
D1342 | 1500V | 5A | 50W | *
D1343 | 1500V | 6A | 50W | --
D1344 | 1500V | 6A | 50W | *
D1397 | 1500V | 3.5A | 50W | *
D1398 | 1500V | 5A | 50W | *
D1399 | 1500V | 6A | 60W | *
D1402 | 1500V | 5A | 120W | --
D1403 | 1500V | 6A | 120W | --
D1426 | 1500V | 3.5A | 80W | *
D1427 | 1500V | 5A | 80W | *
D1428 | 1500V | 6A | 80W | *
D1431 | 1500V | 5A | 80W | --
D1432 | 1500V | 6A | 80W | --
D1433 | 1500V | 7A | 80W | --
D1434 | 1500V | 5A | 80W | --
D1454 | 1500V | 4A | 50W | *
D1455 | 1500V | 5A | 50W | *
D1456 | 1500V | 6A | 50W | *
D1545 | 1500V | 5A | 50W | --
D1546 | 1500V | 6A | 50W | --
D1547 | 1500V | 7A | 50W | --
D1548 | 1500V | 10A | 50W | --
D1554 | 1500V | 3.5A | 40W | *
D1555 | 1500V | 5A | 50W | *
D1556 | 1500V | 6A | 50W | *
D1557 | 1500V | 5A | 80W | --
D1632 | 1500V | 4A | 70W | *
D1635 | 1500V | 5A | 100W | *
D1650 | 1500V | 3.5A | 50W | *
D1651 | 1500V | 5A | 60W | *
D1652 | 1500V | 6A | 60W | *
D1653 | 1500V | 2.5A | 50W | --
D1654 | 1500V | 3.5A | 50W | --
D1655 | 1500V | 5A | 60W | --
D1656 | 1500V | 6A | 60W | --
D1710 | 1500V | 6A | 100W | --
D1711 | 1500V | 7A | 100W | --
D1729 | 1500V | 3.5A | 60W | *
D1730 | 1500V | 5A | 100W | *
D1731 | 1500V | 6A | 100W | *
D1732 | 1500V | 7A | 120W | *
D1737 | 1500V | 3.5A | 60W | --
D1738 | 1500V | 5A | 100W | --
D1739 | 1500V | 6A | 100W | --
D1876 | 1500V | 3A | 50W | *
D1877 | 1500V | 4A | 50W | *
D1878 | 1500V | 5A | 60W | *
D1879 | 1500V | 6A | 60W | *
D1880 | 1500V | 8A | 70W | *
D1881 | 1500V | 10A | 70W | *
D1882 | 1500V | 3A | 50W | *
D1883 | 1500V | 4A | 50W | --
D1884 | 1500V | 5A | 60W | --
D1885 | 1500V | 6A | 60W | --
D1886 | 1500V | 8A | 70W | --
D1887 | 1500V | 10A | 70W | --
D1911 | 1500V | 5A | 50W | *
D1941 | 1500V | 6A | 50W | --
C3885 | 1400V | 7A | 50W | --
C3888 | 1400V | 7A | 80W | --
C3891 | 1400V | 6A | 50W | *
C3893 | 1400V | 8A | 50W | *
C3896 | 1400V | 8A | 70W | --
C4123 | 1500V | 7A | 60W | *
C4125 | 1500V | 10A | 70W | *
C4294 | 1500V | 6A | 50W | *
C3886 | 1400V | 8A | 50W | --
C3889 | 1400V | 8A | 80W | --
C3892 | 1400V | 7A | 50W | *
C3895 | 1400V | 7A | 60W | --
C4122 | 1500V | 6A | 60W | *
C4124 | 1500V | 8A | 70W | *
C4293 | 1500V | 5A | 50W | *
C4769 | 1500V | 7A | 60W | *
BU2506AF | 1500V | 3.5A | 50W | --
BU2507AF | 1500V | 6A | 45W | --
BU2508AF | 1500V | 8A | 45W | --
BU2520AF | 1500V | 10A | 45W | --
BU2522AF | 1500V | 10A | 80W | --
BU2523AF | 1500V | 10A | 80W | --
BU2525AF | 1500V | 12A | 80W | --
BUW11AF | 1000V | 5A | 100W | --
BUW13AF | 1000V | 15A | 175W | --
BUW48AF | 1000V | 60A | 150W | --
BUT12A | 1000V | 10A | 100W | --
BUS13A | 1000V | 15A | 125W | --
BUX48A | 1000V | 7A | 175W | --
BUX48C | 1200V | 15A | 175W | --
BUX85 | 1000V | 3A | 40W | --
BUX98A | 1000V | 30A | 250W | --
BU2506DF | 1500V | 3.5A | 50W | *
BU2507DF | 1500V | 6A | 125W | *
BU2508DF | 1500V | 8A | 125W | *
BU2520DF | 1500V | 10A | 125W | *
BU2522DF | 1500V | 10A | 80W | *
BU2523DF | 1500V | 10A | 80W | *
BU2525DF | 1500V | 12A | 125W | *
BUW12AF | 1000V | 8A | 125W | --
BUW14AF | 1000V | 20A | 175W | --
BUT11A | 1000V | 5A | 100W | --
BUS12A | 1000V | 8A | 125W | --
BUS14A | 1000V | 30A | 250W | --
BUX48B | 1100V | 10A | 175W | --
BUX84 | 800V | 2A | 40W | --
BUX86 | 1200V | 4A | 40W | --
BUX98B | 1200V | 30A | 250W | --