## Sheet1
磁芯类别 |  | 磁芯型号 |  | 材质 | Vo (DCV) | Io (DCV) | Po (W) | η | 最低输入电压 | 最高输入电压 | 工作方式 | 工作频率
EE |  | EE1916 |  | PC30 | 9 | 0.56 | 5.04 | 0.9 | 85 | 265 | PWM | 70
穿透直径 (mm) | 磁芯气隙 (mm) | 20℃ 的磁芯损耗(W) | 开关管反压 (DCV) | 初级最小电流 (A) | 初级有效电流 (A) | 初级峰值电流 (A) | 初级 匝数 | 初级电感量 (mH) | 次级 匝数 | 次级峰值电流 (A) | 次级有效电流 (A) | 100℃ 的磁芯损耗(W) | 输出整流管反压 (DCV) | 最大 占空比 | Bm (T) | 工作频率 KHz | ΔB (T)
0.49967 | 0.26661 | 0.084195 | 564.7666 | 0 | 0.10388 | 0.3266 | 120 | 1.5 | 6 | 6.532 | 1.6461 | 0.05613 | 27.7383 | 0.30349 | 0.27906 | 70 | 0.17906
0.49967 | 0.19836 | 0.10984 | 422.2666 | 0 | 0.10766 | 0.35082 | 100 | 1.3 | 20 | 1.7541 | 0.85301 | 0.073224 | 83.9533 | 0.28253 | 0.30003 | 70 | 0.20003
0.49967 | 0.17136 | 0.12848 | 422.2666 | 0 | 0.10984 | 0.36515 | 90 | 1.2 | 18 | 1.8257 | 0.87026 | 0.085656 | 83.9533 | 0.27145 | 0.31354 | 70 | 0.21354
磁芯类别 |  | 磁芯型号 |  | 材质 | Vo (DCV) | Io (DCV) | Po (W) | η | 最低输入电压 | 最高输入电压 | 工作方式 | 工作频率
EE |  | EE1916 |  | PC30 | 42 | 0.12 | 5.04 | 0.9 | 85 | 265 | PWM | 70
穿透直径 (mm) | 磁芯气隙 (mm) | 20℃ 的磁芯损耗(W) | 开关管反压 (DCV) | 初级最小电流 (A) | 初级有效电流 (A) | 初级峰值电流 (A) | 初级 匝数 | 初级电感量 (mH) | 次级 匝数 | 次级峰值电流 (A) | 次级有效电流 (A) | 100℃ 的磁芯损耗(W) | 输出整流管反压 (DCV) | 最大 占空比 | Bm (T) | 工作频率 KHz | ΔB (T)
0.49967 | 0.26661 | 0.062975 | 556.9095 | 0 | 0.10388 | 0.3266 | 120 | 1.5 | 28 | 1.3997 | 0.35273 | 0.041984 | 129.4455 | 0.30349 | 0.27906 | 70 | 0.17906
0.49967 | 0.19836 | 0.082154 | 423.062 | 0 | 0.10766 | 0.35082 | 100 | 1.3 | 88 | 0.39866 | 0.18825 | 0.054769 | 371.7946 | 0.28253 | 0.30003 | 70 | 0.20003
0.49967 | 0.17136 | 0.096102 | 422.5791 | 0 | 0.10984 | 0.36515 | 90 | 1.2 | 80 | 0.41079 | 0.19109 | 0.064068 | 375.1259 | 0.27145 | 0.31354 | 70 | 0.21354
注：1、如有多路负载输出，可将总输出功率折合到功率最大的输出一路上计算，完成后，再将次级电流、线径等参数按比例分配给输出的各路。 2、开关管反压的计算值未考虑漏感因素，一般漏感会使其反压升高80-150V。 3、对于自激式电路，该设计表计算出的工作频率、占空比等参数，可能与实际值有一定的差异，一般工作频率计算值会略高于实际值。 4、如需计算验证铜损，需将选定的初、次级匝数，初级电感量填入棕色区，然后进入铜损计算表。 5、该表可同时进行3路独立设计，同时每路还可进行3组参数调整演算，充分实现直观对比设计。