## All
常用晶体管参数表
数据来自广州电子技术网，仅供参考
索引 | 晶体管型号 | 反压Vbeo | 电流Icm | 功率Pcm | 放大系数 | 特征频率 | 管子类型
90 | 9011 | 50V | 0.03A | 0.4W | * | 150MHZ | NPN
| 9012 | 50V | 0.5A | 0.6W | * | * | PNP
| 9013 | 50V | 0.5A | 0.6W | * | * | NPN
| 9014 | 50V | 0.1A | 0.4W | * | 150MHZ | NPN
| 9015 | 50V | 0.1A | 0.4W | * | 150MHZ | PNP
| 9018 | 30V | 0.05A | 0.4W | * | 1GHZ | NPN
2N | 2N2222 | 60V | 0.8A | 0.5W | 45 | * | NPN
| 2N2369 | 40V | 0.5A | 0.3W | * | 800MHZ | NPN
| 2N2907 | 60V | 0.6A | 0.4W | 200 | * | NPN
| 2N3055 | 100V | 15A | 115W | * | * | NPN
| 2N3440 | 450V | 1A | 1W | * | * | NPN
| 2N3773 | 160V | 16A | 150W | * | * | NPN
| 2N5401 | 160V | 0.6A | 0.6W | * | 100MHZ | PNP
| 2N5551 | 160V | 0.6A | 0.6W | * | 100MHZ | NPN
| 2N5685 | 60V | 50A | 300W | * | * | NPN
| 2N6277 | 180V | 50A | 300W | * | * | NPN
| 2N6678 | 650V | 15A | 175W | * | * | NPN
2SA | 2SA1009 | 350V | 2A | 15W | * | * | PNP
| 2SA1012Y | 60V | 5A | 25W | * | * | PNP
| 2SA1013R | 160V | 1A | 0.9W | * | * | PNP
| 2SA1015R | 50V | 0.15A | 0.4W | * | * | PNP
| 2SA1018 | 150V | 0.07A | 0.75W | * | * | PNP
| 2SA1020 | 50V | 2A | 0.9W | * | * | PNP
| 2SA1123 | 150V | 0.05A | 0.75W | * | * | PNP
| 2SA1162 | 50V | 0.15A | 0.15W | * | * | PNP
| 2SA1175H | 50V | 0.1A | 0.3W | * | * | PNP
| 2SA1216 | 180V | 17A | 200W | * | * | PNP
| 2SA1265 | 140V | 10A | 30W | * | * | PNP
| 2SA1266Y | 50V | 0.15A | 0.4W | * | * | PNP
| 2SA1295 | 230V | 17A | 200W | * | * | PNP
| 2SA1299 | 50V | 0.5A | 0.3W | * | * | PNP
| 2SA1300 | 20V | 2A | 0.7W | * | * | PNP
| 2SA1301 | 200V | 10A | 100W | * | * | PNP
| 2SA1302 | 200V | 15A | 150W | * | * | PNP
| 2SA1304 | 150V | 1.5A | 25W | * | * | PNP
| 2SA1309A | 25V | 0.1A | 0.3W | * | * | PNP
| 2SA1358 | 120V | 1A | 10W | * | 120MHZ | PNP
| 2SA1390 | 35V | 0.5A | 0.3W | * | * | PNP
| 2SA1444 | 100V | 1.5A | 2W | * | 80MHZ | PNP
| 2SA1494 | 200V | 17A | 200W | * | 20MHZ | PNP
| 2SA1516 | 180V | 12A | 130W | * | 25MHZ | PNP
| 2SA1668 | 200V | 2A | 25W | * | 20MHZ | PNP
| 2SA1785 | 400V | 1A | 1W | * | 140MHZ | PNP
| 2SA1943 | 230V | 15A | 150W | * | * | PNP
| 2SA562T | 30V | 0.4A | 0.3W | * | * | PNP
| 2SA564A | 25V | 0.1A | 0.25W | * | * | PNP
| 2SA608F | 30V | 0.1A | 0.25W | * | * | PNP
| 2SA673 | 50V | 0.5A | 0.4W | * | * | PNP
| 2SA720-Q | 50V | 0.5A | 0.4W | * | * | PNP
| 2SA778AK | 180V | 0.05A | 0.2W | * | * | PNP
| 2SA904 | 90V | 0.05A | 0.2W | * | * | PNP
| 2SA933S | 50V | 0.1A | 0.9W | * | * | PNP
| 2SA940 | 150V | 1.5A | 1.5W | * | * | PNP
| 2SA950Y | 150V | 0.8A | 0.6W | * | * | PNP
| 2SA966Y | 30V | 1.5A | 0.9W | * | * | PNP
| 2SA968Y | 160V | 1.5A | 25W | * | * | PNP
2SB | 2SB1013A | 30V | 0.5A | 0.3W | * | * | PNP
| 2SB1020 | 100V | 7A | 40W | 6000 | * | PNP(达林顿）
| 2SB1079 | 100V | 20A | 100W | 5000 | * | PNP(达林顿）
| 2SB1185 | 60V | 3A | 25W | * | 75MHZ | PNP
| 2SB1238 | 80V | 0.7A | 1W | * | 100MHZ | PNP
| 2SB1240 | 40V | 2A | 1W | * | 100MHZ | PNP
| 2SB1243 | 40V | 3A | 1W | * | 70MHZ | PNP
| 2SB1316 | 100V | 2A | 10W | 15000 | * | PNP(达林顿）
| 2SB1317 | 180V | 15A | 150W | * | * | PNP
| 2SB1335 | 80V | 4A | 30W | * | * | PNP
| 2SB1375 | 60V | 3A | 2W | * | * | PNP
| 2SB1400 | 120V | 6A | 25W | 1000-20000 | * | PNP(达林顿）
| 2SB1429 | 180V | 15A | 150W | * | * | PNP
| 2SB1494 | 120V | 25A | 120W | * | * | PNP(达林顿）
| 2SB449 | 50V | 3.5A | 22W | * | * | PNP
| 2SB564A | 45V | 0.05A | 0.25W | * | * | PNP
| 2SB642-R | 60V | 0.2A | 0.4W | * | * | PNP
| 2SB647 | 120V | 1A | 0.9W | * | 140MHZ | PNP
| 2SB649 | 180V | 1.5A | 1W | * | * | PNP
| 2SB669 | 70V | 4A | 40W | * | * | PNP(达林顿）
| 2SB675 | 60V | 7A | 40W | * | * | PNP(达林顿）
| 2SB686 | 100V | 6A | 60W | * | * | PNP
| 2SB688 | 120V | 8A | 80W | * | * | PNP
| 2SB734 | 60V | 1A | 1W | * | * | PNP
| 2SB744 | 70V | 3A | 10W | * | * | PNP
| 2SB772 | 40V | 3A | 10W | * | * | PNP
| 2SB774T | 30V | 0.01A | 0.25W | * | * | PNP
| 2SB817 | 160V | 12A | 100W | * | * | PNP
| 2SB834 | 60V | 3A | 30W | * | * | PNP
| 2SB882 | 60V | - | 1.7W | * | * | PNP
| 2SB940 | 200V | 2A | 30W | * | * | PNP
2SC | 2SC1008 | 80V | 0.7A | 0.8W | * | 50MHZ | NPN
| 2SC1047 | 30V | 0.015A | 0.15W | * | * | NPN
| 2SC106 | 60V | 1.5A | 15W | * | * | NPN
| 2SC1162 | 35V | 1.5A | 10W | * | * | NPN
| 2SC1213D | 50V | 0.5A | 0.4W | * | * | NPN
| 2SC1214C | 50V | 0.5A | 0.6W | * | * | NPN
| 2SC1222 | 60V | 0.1A | 0.25W | * | 100MHZ | NPN
| 2SC1317-R | 30V | 0.5A | 0.4W | * | * | NPN
| 2SC1360 | 50V | 0.05A | 0.5W | * | * | NPN
| 2SC1494 | 36V | 6A | 40W | * | 175MHZ | NPN
| 2SC1507 | 300V | 0.2A | 15W | * | * | NPN
| 2SC1514 | 300V | 0.1A | 1.25W | * | * | NPN
| 2SC1569 | 300V | 0.15A | 1.5W | * | * | NPN
| 2SC1573A | 250V | 0.07A | 0.6W | * | * | NPN
| 2SC1627Y | 80V | 0.3A | 0.6W | * | * | NPN
| 2SC1674 | 30V | 0.02A | 0.1W | * | * | NPN
| 2SC1685 | 30V | 0.1A | 0.25W | * | * | NPN
| 2SC1685Q | 30V | 0.1A | 0.25W | * | * | NPN
| 2SC1740 | 50V | 0.3A | 0.3W | * | * | NPN
| 2SC1815Y | 60V | 0.15A | 0.4W | * | * | NPN
| 2SC1827 | 80V | 4A | 30W | * | * | NPN
| 2SC1846 | 45V | 1A | 1.2W | * | * | NPN
| 2SC1855 | 20V | 0.02A | 0.25W | * | 550MHZ | NPN
| 2SC1875 | 50V | 0.15A | 0.4W | * | * | NPN
| 2SC1890A | 120V | 0.05A | 0.3W | * | * | NPN
| 2SC1906 | 30V | 0.05A | 0.3W | * | * | NPN
| 2SC1923 | 40V | 0.02A | 0.1W | * | * | NPN
| 2SC1942 | 1500V | 3A | 100W | * | * | NPN
| 2SC1959 | 30V | 0.4A | 0.5W | * | * | NPN
| 2SC1983R | 80V | 3A | 30W | * | * | NPN
| 2SC2027 | 1500V | 5A | 50W | * | * | NPN
| 2SC2068 | 70V | 0.2A | 0.62W | * | * | NPN
| 2SC2073 | 150V | 1.5A | 25W | * | * | NPN
| 2SC2120Y | 30V | 0.8A | 0.6W | * | * | NPN
| 2SC2125 | 2200V | 5A | 50W | * | * | NPN
| 2SC2168 | 200V | 2A | 30W | * | * | NPN
| 2SC2188 | 45V | 0.05A | 0.6W | * | * | NPN
| 2SC2190 | 450V | 5A | 100W | * | * | NPN
| 2SC2216 | 50V | 0.05A | 0.3W | * | * | NPN
| 2SC2229 | 200V | 0.05A | 0.8W | * | * | NPN
| 2SC2236 | 30V | 1.5A | 0.9W | * | * | NPN
| 2SC2238 | 160V | 1.5A | 25W | * | * | NPN
| 2SC2258 | 250V | 0.1A | 1W | * | * | NPN
| 2SC227 | 300V | 0.1A | 0.75W | * | * | NPN
| 2SC2271N | 300V | 0.1A | 0.75W | * | * | NPN
| 2SC2371 | 300V | 0.1A | 10W | * | * | NPN
| 2SC2377 | 20V | 0.015A | 0.2W | * | * | NPN
| 2SC2377C | 30V | 0.15A | 0.2W | * | * | NPN
| 2SC2383Y | 160V | 1A | 0.9W | * | * | NPN
| 2SC2456 | 300V | 0.1A | 10W | * | * | NPN
| 2SC2482 | 150V | 0.1A | 0.9W | * | * | NPN
| 2SC2568 | 300V | 0.2A | 10W | * | * | NPN
| 2SC2570A | 25V | 0.07A | 0.6W | * | * | NPN
| 2SC2594 | 40V | 5A | 10W | * | * | NPN
| 2SC2610 | 300V | 0.1A | 0.8W | * | * | NPN
| 2SC2611 | 300V | 0.1A | 1.25W | * | * | NPN
| 2SC2621 | 300V | 0.2A | 10W | * | * | NPN
| 2SC2636Y | 30V | 0.05A | 0.4W | * | * | NPN
| 2SC2653H | 250V | 0.2A | 15W | * | * | NPN
| 2SC2655Y | 60V | 2A | 0.9W | * | * | NPN
| 2SC2688 | 300V | 0.2A | 10W | * | * | NPN
| 2SC2717 | 35V | 0.8A | 7.5W | * | * | NPN
| 2SC2785 | 60V | 0.1A | 0.3W | * | * | NPN
| 2SC2839 | 30V | 0.1A | 0.1W | * | * | NPN
| 2SC2878 | 50V | 0.3A | 0.4W | * | * | NPN
| 2SC2923 | 300V | 0.2A | 15W | * | * | NPN
| 2SC304CD | 60V | 0.5A | 0.8W | * | * | NPN
| 2SC3063 | 300V | 0.1A | 1.2W | * | * | NPN
| 2SC3114 | 60V | 0.15A | 0.2W | * | * | NPN
| 2SC3153 | 900V | 6A | 100W | * | * | NPN
| 2SC3198G | 60V | 0.15A | 0.4W | * | * | NPN
| 2SC3265Y | 30V | 0.8A | 0.2W | * | * | NPN
| 2SC3271 | 300V | 0.1A | 5W | * | * | NPN
| 2SC3279 | 30V | 2A | 0.75W | * | * | NPN
| 2SC3300 | 100V | 15A | 100W | * | * | NPN
| 2SC3310 | 500V | 5A | 40W | 20 | * | NPN
| 2SC3320 | 500V | 15A | 80W | * | * | NPN
| 2SC3328 | 80V | 2A | 0.9W | * | * | NPN
| 2SC3355 | 20V | 0.15A | * | * | 6500MHZ | NPN
| 2SC3358 | 20V | 0.15A | * | * | 7000MHZ | NPN
| 2SC3399 | 50V | 0.1A | 0.3W | * | * | NPN
| 2SC3402 | 50V | 0.1A | 0.3W | * | * | NPN
| 2SC3413C | 40V | 0.1A | 0.5W | * | * | NPN
| 2SC3457 | 1100V | 3A | 50W | 12 | * | NPN
| 2SC3460 | 1100V | 6A | 100W | 12 | * | NPN
| 2SC3480 | 1500V | 3.5A | 80W | * | * | NPN
| 2SC3481 | 1500V | 5A | 120W | * | * | NPN
| 2SC3482 | 1500V | 6A | 120W | * | * | NPN
| 2SC3484 | 1500V | 3.5A | 80W | * | * | NPN
| 2SC3485 | 1500V | 5A | 120W | * | * | NPN
| 2SC3486 | 1500V | 6A | 120W | * | * | NPN
| 2SC3505 | 900V | 6A | 80W | 12 | * | NPN
| 2SC3527 | 500V | 15A | 100W | 13 | * | NPN
| 2SC3595 | 30V | 0.5A | 1.2W | 90 | * | NPN
| 2SC3679 | 900V | 5A | 100W | * | * | NPN
| 2SC3680 | 900V | 7A | 120W | * | * | NPN
| 2SC3685 | 1500V | 6A | 120W | * | * | NPN
| 2SC3686 | 1500V | 7A | 120W | * | * | NPN
| 2SC3687 | 1500V | 8A | 150W | * | * | NPN
| 2SC3688 | 1500V | 10A | 150W | * | * | NPN
| 2SC3720 | 1200V | 10A | 200W | * | * | NPN
| 2SC3729 | 1500V | 5A | 50W | * | * | NPN
| 2SC3783 | 900V | 5A | 100W | * | * | NPN
| 2SC380 | 35V | 0.03A | 0.25W | * | * | NPN
| 2SC3807 | 30V | 2A | 1.2W | * | 260MHZ | NPN
| 2SC383 | 20V | 0.05A | 0.2W | * | * | NPN
| 2SC3858 | 200V | 17A | 200W | * | 20MHZ | NPN
| 2SC3866 | 900V | 3A | 40W | * | * | NPN
| 2SC3873 | 500V | 12A | 75W | * | 30MHZ | NPN
| 2SC3883 | 1500V | 5A | 50W | * | * | NPN
| 2SC3886 | 1400V | 8A | 50W | * | 8MHZ | NPN
| 2SC388A | 20V | 0.02A | 0.2W | * | * | NPN
| 2SC3893 | 1400V | 8A | 50W | * | 8MHZ | NPN
| 2SC3907 | 180V | 12A | 130W | * | 30MHZ | NPN
| 2SC3953 | 120V | 0.2A | 1.3W | * | 400MHZ | NPN
| 2SC3987 | 50V | 3A | 20W | 1000 | * | NPN(达林顿)
| 2SC3997 | 1500V | 15A | 250W | * | * | NPN
| 2SC3998 | 1500V | 25A | 250W | * | * | NPN
| 2SC4024 | 100V | 10A | 35W | * | * | NPN
| 2SC403 | 50V | 0.1A | 0.1W | * | * | NPN
| 2SC4038 | 50V | 0.1A | 0.3W | * | 180MHZ | NPN
| 2SC4059 | 600V | 15A | 130W | * | * | NPN
| 2SC4106 | 500V | 7A | 50W | * | 20MHZ | NPN
| 2SC4111 | 1500V | 10A | 250W | * | * | NPN
| 2SC4119 | 1500V | 15A | 250W | * | * | NPN
| 2SC4199A | 1500V | 10A | 100W | * | * | NPN
| 2SC4231 | 800V | 2A | 30W | * | * | NPN
| 2SC4242 | 450V | 7A | 40W | * | * | NPN
| 2SC4288 | 1400V | 12A | 200W | * | * | NPN
| 2SC4291 | 1500V | 5A | 100W | * | * | NPN
| 2SC4292 | 1500V | 6A | 100W | * | * | NPN
| 2SC4297 | 500V | 12A | 75W | * | * | NPN
| 2SC4303A | 1500V | 6A | 80W | * | * | NPN
| 2SC4429 | 1100V | 8A | 60W | * | * | NPN
| 2SC4517 | 550V | 3A | 30W | * | * | NPN
| 2SC4582 | 600V | 15A | 75W | * | * | NPN
| 2SC458D | 30V | 0.1A | 0.2W | * | * | NPN
| 2SC4706 | 900V | 14A | 130W | * | 6MHZ | NPN
| 2SC4742 | 1500V | 6A | 50W | * | * | NPN(带阻尼)
| 2SC4745 | 1500V | 6A | 50W | * | * | NPN
| 2SC4747 | 1500V | 10A | 50W | * | * | NPN
| 2SC4769 | 1500V | 7A | 60W | * | * | NPN(带阻尼)
| 2SC4913 | 2000V | 0.2A | 35W | * | * | NPN
| 2SC4924 | 800V | 10A | 70W | * | * | NPN
| 2SC4927 | 1500V | 8A | 50W | * | * | NPN
| 2SC4941 | 1500V | 6A | 65W | * | * | NPN
| 2SC4953 | 500V | 2A | 25W | * | * | NPN
| 2SC495Y | 70V | 0.8A | 5W | * | * | NPN
| 2SC5020 | 1000V | 7A | 100W | * | * | NPN
| 2SC5068 | 1500V | 10A | 50W | * | * | NPN
| 2SC5086 | 1500V | 10A | 50W | * | * | NPN
| 2SC5088 | 1500V | 10A | 50W | * | * | NPN
| 2SC5132 | 1500V | 16A | 50W | * | * | NPN
| 2SC5200 | 230V | 15A | 150W | * | * | NPN
| 2SC5207 | 1500V | 10A | 50W | * | * | NPN
| 2SC5243 | 1500V | 15A | 200W | * | * | NPN
| 2SC5244 | 1500V | 15A | 200W | * | * | NPN
| 2SC5250 | 1000V | 7A | 100W | * | * | NPN
| 2SC5251 | 1500V | 12A | 50W | * | * | NPN
| 2SC5252 | 1500V | 15A | 100W | * | * | NPN
| 2SC536F | 40V | 0.1A | 0.25W | * | * | NPN
| 2SC752G | 40V | 0.2A | 0.2W | * | * | NPN
| 2SC815 | 60V | 0.2A | 0.25W | * | * | NPN
| 2SC828 | 45V | 0.05A | 0.25W | * | * | NPN
| 2SC900 | 30V | 0.03A | 0.25W | * | 100MHZ | NPN
| 2SC945 | 50V | 0.1A | 0.25W | * | * | NPN
2SD | 2SD1010 | 50V | 0.05A | 0.3W | * | * | NPN
| 2SD1016 | 1500V | 7A | 50W | * | * | NPN
| 2SD1025 | 200V | 8A | 50W | * | * | NPN(达林顿)
| 2SD1037 | 150V | 30A | 180W | * | * | NPN
| 2SD1047 | 160V | 12A | 100W | * | * | NPN
| 2SD1078 | 50V | 2A | 20W | * | * | NPN
| 2SD1133 | 70V | 4A | 40W | * | * | NPN
| 2SD1138C | 150V | 2A | 30W | * | * | NPN
| 2SD1142 | 1500V | 3.5A | 50W | * | * | NPN
| 2SD1143 | 1500V | 5A | 65W | * | * | NPN
| 2SD1163A | 350V | 7A | 40W | * | 60MHZ | NPN
| 2SD1172 | 1500V | 5A | 65W | * | * | NPN
| 2SD1173 | 1500V | 5A | 70W | * | * | NPN
| 2SD1174 | 1500V | 5A | 85W | * | * | NPN
| 2SD1175 | 1500V | 5A | 100W | * | * | NPN
| 2SD1175 | 1500V | 5A | 100W | * | * | NPN
| 2SD1219 | 1500V | 3A | 65W | * | * | NPN
| 2SD1226 | 60V | 3A | 35W | * | * | NPN
| 2SD1246 | 30V | 2A | 0.75W | * | * | NPN
| 2SD1264A | 200V | 2A | 30W | * | * | NPN
| 2SD1266 | 60V | 3A | 35W | * | * | NPN
| 2SD1271A | 130V | 7A | 40W | * | * | NPN
| 2SD1273 | 80V | 3A | 40W | * | 50MHZ | NPN
| 2SD1274A | 150V | 5A | 40W | * | * | NPN
| 2SD1290 | 1500V | 3A | 50W | * | * | NPN
| 2SD1302 | 25V | 0.5A | 0.5W | * | 200MHZ | NPN
| 2SD1341 | 1500V | 5A | 50W | * | * | NPN
| 2SD1342 | 1500V | 5A | 50W | * | * | NPN
| 2SD1343 | 1500V | 6A | 50W | * | * | NPN
| 2SD1344 | 1500V | 6A | 50W | * | * | NPN
| 2SD1378 | 80V | 0.7A | 10W | * | * | NPN
| 2SD1391 | 1500V | 5A | 80W | * | * | NPN
| 2SD1396 | 1500V | 2.5A | 50W | * | * | NPN
| 2SD1397 | 1500V | 3.5A | 50W | * | * | NPN
| 2SD1398 | 1500V | 5A | 50W | * | * | NPN
| 2SD1399 | 1500V | 6A | 60W | * | * | NPN
| 2SD1402 | 1500V | 5A | 120W | * | * | NPN
| 2SD1403 | 1500V | 6A | 50W | * | * | NPN
| 2SD1405Y | 50V | 3A | 30W | * | * | NPN
| 2SD1410 | 1500V | 3.5A | 80W | * | * | NPN
| 2SD1415 | 80V | 7A | 40W | 6000 | * | NPN(达林顿)
| 2SD1416 | 80V | 7A | 40W | 6000 | * | NPN(达林顿)
| 2SD1426 | 1500V | 3.5A | 80W | * | * | NPN
| 2SD1426 | 1500V | 3.5A | 80W | * | * | NPN
| 2SD1427 | 1500V | 5A | 80W | * | * | NPN
| 2SD1428 | 1500V | 6A | 80W | * | * | NPN
| 2SD1431 | 1500V | 5A | 80W | * | * | NPN
| 2SD1431 | 1500V | 5A | 80W | * | * | NPN
| 2SD1432 | 1500V | 6A | 80W | * | * | NPN
| 2SD1433 | 1500V | 7A | 80W | * | * | NPN
| 2SD1434 | 1700V | 5A | 80W | * | * | NPN
| 2SD1454 | 1700V | 4A | 50W | * | * | NPN
| 2SD1455 | 1500V | 5A | 50W | * | * | NPN
| 2SD1455 | 1500V | 5A | 50W | * | * | NPN
| 2SD1456 | 1500V | 6A | 50W | * | * | NPN
| 2SD1480 | 80V | 4A | 25W | * | * | NPN
| 2SD1497 | 1500V | 6A | 50W | * | * | NPN
| 2SD1499 | 100V | 5A | 40W | * | * | NPN
| 2SD1541 | 1500V | 3A | 50W | * | * | NPN
| 2SD1541 | 1500V | 3A | 50W | * | * | NPN
| 2SD1544 | 1500V | 3.5A | 40W | * | * | NPN
| 2SD1545 | 1500V | 5A | 50W | * | * | NPN
| 2SD1546 | 1500V | 6A | 50W | * | * | NPN
| 2SD1547 | 1500V | 7A | 50W | * | * | NPN
| 2SD1548 | 1500V | 10A | 50W | * | * | NPN
| 2SD1554 | 1500V | 3.5A | 40W | * | * | NPN
| 2SD1555 | 1500V | 5A | 50W | * | * | NPN
| 2SD1556 | 1500V | 6A | 50W | * | * | NPN
| 2SD1559 | 100V | 20A | 20W | 5000 | * | NPN(达林顿)
| 2SD1577 | 1500V | 5A | 80W | * | * | NPN
| 2SD1585 | 60V | 3A | 15W | * | * | NPN
| 2SD1590 | 150V | 8A | 25W | 15000 | * | NPN(达林顿)
| 2SD1632 | 1500V | 4A | 70W | * | * | NPN
| 2SD1635 | 1500V | 5A | 100W | * | * | NPN
| 2SD1640 | 120V | 2A | 1.2W | 4000-40000 | * | NPN(达林顿)
| 2SD1650 | 1500V | 3.5A | 50W | * | * | NPN
| 2SD1651 | 1500V | 5A | 60W | * | * | NPN
| 2SD1652 | 1500V | 6A | 60W | * | * | NPN
| 2SD1653 | 1500V | 2.5A | 50W | * | * | NPN
| 2SD1654 | 1500V | 3.5A | 50W | * | * | NPN
| 2SD1655 | 1500V | 5A | 60W | * | * | NPN
| 2SD1656 | 1500V | 6A | 60W | * | * | NPN
| 2SD1710 | 1500V | 6A | 100W | * | * | NPN
| 2SD1711 | 1500V | 7A | 100W | * | * | NPN
| 2SD1718 | 180V | 15A | 3.2W | * | 20MHZ | NPN
| 2SD1729 | 1500V | 3.5A | 60W | * | * | NPN
| 2SD1730 | 1500V | 5A | 100W | * | * | NPN
| 2SD1731 | 1500V | 6A | 100W | * | * | NPN
| 2SD1732 | 1500V | 7A | 120W | * | * | NPN
| 2SD1737 | 1500V | 3.5A | 60W | * | * | NPN
| 2SD1738 | 1500V | 5A | 100W | * | * | NPN
| 2SD1739 | 1500V | 6A | 100W | * | * | NPN
| 2SD1762 | 60V | 3A | 25W | * | 90MHZ | NPN
| 2SD1847 | 50V | 1A | 1W | * | * | NPN(低噪)
| 2SD1876 | 1500V | 3A | 50W | * | * | NPN
| 2SD1877 | 800V | 4A | 50W | * | * | NPN
| 2SD1878 | 1500V | 5A | 60W | * | * | NPN
| 2SD1879 | 1500V | 6A | 60W | * | * | NPN
| 2SD1880 | 1500V | 8A | 70W | * | * | NPN
| 2SD1881 | 1500V | 10A | 70W | * | * | NPN
| 2SD1882 | 1500V | 3A | 50W | * | * | NPN
| 2SD1883 | 1500V | 4A | 50W | * | * | NPN
| 2SD1884 | 1500V | 5A | 60W | * | * | NPN
| 2SD1885 | 1500V | 6A | 60W | * | * | NPN
| 2SD1886 | 1500V | 8A | 70W | * | * | NPN
| 2SD1887 | 1500V | 10A | 70W | * | * | NPN
| 2SD1911 | 1500V | 5A | 50W | * | * | NPN
| 2SD1930 | 100V | 2A | 1.2W | 1000 | * | NPN(达林顿)
| 2SD1941 | 1500V | 6A | 50W | * | * | NPN
| 2SD1975 | 180V | 15A | 150W | * | * | NPN
| 2SD1978 | 120V | 1.5A | 1W | 30000 | * | NPN(达林顿)
| 2SD1980 | 100V | 2A | 10W | 1000-10000 | * | NPN(达林顿)
| 2SD1993 | 50V | 0.1A | 0.4W | * | * | NPN
| 2SD1994 | 60V | 1A | 1W | * | * | NPN
| 2SD1997 | 40V | 3A | 1.5W | * | 100MHZ | NPN
| 2SD2008 | 80V | 1A | 1.5W | * | * | NPN
| 2SD2012 | 60V | 3A | 2W | * | * | NPN
| 2SD2027 | 1500V | 5A | 50W | * | * | NPN
| 2SD2036 | 60V | 1A | 1.2W | * | * | NPN
| 2SD2057 | 1500V | 5A | 100W | * | * | NPN
| 2SD2155 | 180V | 15A | 150W | * | * | NPN
| 2SD2156 | 120V | 25A | 125W | 2000-20000 | * | NPN(达林顿)
| 2SD2334 | 1500V | 5A | 80W | * | * | NPN
| 2SD2335 | 1500V | 7A | 100W | * | * | NPN
| 2SD2388 | 90V | 3A | 1.2W | * | * | NPN(达林顿)
| 2SD2445 | 1500V | 12.5A | 120W | * | * | NPN
| 2SD325 | 50V | 3A | 25W | * | * | NPN
| 2SD348 | 1500V | 7A | 50W | * | * | NPN
| 2SD3505 | 900V | 6A | 50W | * | * | NPN
| 2SD385 | 100V | 7A | 30W | * | * | NPN(达林顿)
| 2SD400 | 25V | 1A | 0.75W | * | * | NPN
| 2SD401AK | 200V | 2A | 25W | * | * | NPN
| 2SD40C | 40V | 0.5A | 40W | * | * | NPN(达林顿)
| 2SD415 | 120V | 0.8A | 5W | * | * | NPN
| 2SD438 | 500V | 1A | 0.75W | * | 100MHZ | NPN
| 2SD547 | 600V | 50A | 400W | * | * | NPN
| 2SD553Y | 70V | 7A | 40W | * | * | NPN
| 2SD560 | 150V | 5A | 30W | * | * | NPN(达林顿)
| 2SD601AR | 60V | 0.1A | 0.2W | * | * | NPN
| 2SD667 | 120V | 1A | 0.9W | * | 140MHZ | NPN(达林顿)
| 2SD669 | 180V | 1.5A | 1W | * | 140MHZ | NPN
| 2SD773 | 20V | 2A | 1W | * | * | NPN
| 2SD774 | 100V | 1A | 1W | * | * | NPN
| 2SD787 | 20V | 2A | 0.9W | * | * | NPN
| 2SD788 | 20V | 2A | 0.9W | * | * | NPN
| 2SD789 | 100V | 1A | 0.9W | * | * | NPN
| 2SD802 | 900V | 6A | 50W | * | * | NPN
| 2SD819 | 1500V | 3.5A | 50W | * | * | NPN
| 2SD820 | 1500V | 5A | 50W | * | * | NPN
| 2SD821 | 1500V | 6A | 50W | * | * | NPN
| 2SD822 | 1500V | 7A | 50W | * | * | NPN
| 2SD838 | 2500V | 3A | 50W | * | * | NPN
| 2SD850 | 1500V | 3A | 25W | * | * | NPN
| 2SD852 | 1500V | 5A | 70W | * | * | NPN
| 2SD869 | 1500V | 3.5A | 50W | * | * | NPN
| 2SD869 | 1500V | 3.5A | 50W | * | * | NPN
| 2SD870 | 1500V | 5A | 50W | * | * | NPN
| 2SD870 | 1500V | 5A | 50W | * | * | NPN
| 2SD871 | 1500V | 6A | 50W | * | * | NPN
| 2SD871 | 1500V | 6A | 50W | * | * | NPN
| 2SD880 | 60V | 3A | 30W | * | * | NPN
| 2SD8806 | 60V | 3A | 30W | * | * | NPN
| 2SD882 | 40V | 3A | 10W | * | * | NPN
| 2SD898B | 1500V | 3A | 50W | * | * | NPN
| 2SD899A | 1500V | 4A | 50W | * | * | NPN
| 2SD900B | 1500V | 5A | 50W | * | * | NPN
| 2SD903 | 1500V | 7A | 50W | * | * | NPN
| 2SD904 | 1500V | 7A | 60W | * | * | NPN
| 2SD905 | 1400V | 8A | 50W | * | * | NPN
| 2SD906 | 1400V | 8A | 50W | * | * | NPN
| 2SD950 | 1500V | 3.5A | 80W | * | * | NPN
| 2SD951 | 1500V | 3A | 65W | * | * | NPN
| 2SD952 | 1500V | 3A | 70W | * | * | NPN
| 2SD953 | 1500V | 7A | 95W | * | * | NPN
| 2SD954 | 1500V | 5A | 95W | * | * | NPN
| 2SD957A | 1500V | 6A | 50W | * | * | NPN
| 2SD965 | 40V | 5A | 0.75W | * | * | NPN
| 2SD966 | 60V | 5A | 1W | * | * | NPN
| 2SD973 | 30V | 1A | 1W | * | * | NPN
| 2SD994 | 1500V | 8A | 50W | * | * | NPN
| 2SD995 | 2500V | 3A | 50W | * | * | NPN
| 2SDK55 | 400V | 4A | 60W | * | * | NPN
2SK | 2SK301-Q | * | 0.14A | 0.25W | * | * | N沟场效应管
| 2SK301-R | * | 0.14A | 0.25W | * | * | N沟场效应管
BC | BC307 | 50V | 0.2A | 0.3W | * | * | PNP
| BC327 | 50V | 0.8A | 0.6W | * | * | PNP
| BC337 | 50V | 0.8A | 0.6W | * | * | NPN
| BC338 | 50V | 0.8A | 0.6W | * | * | NPN
| BC546 | 80V | 0.2A | 0.5W | * | * | NPN
| BC547 | 50V | 0.2A | 0.5W | * | 300MHZ | NPN
| BC548B | 30V | 0.2A | 0.5W | * | * | NPN
| BC636 | 45V | 1A | 0.8W | * | * | PNP
BD | BD135 | 45V | 1.5A | 12.5W | * | * | NPN
| BD136 | 45V | 1.5A | 12.5W | * | * | PNP
| BD137 | 60V | 1.5A | 12.5W | * | * | NPN
| BD138 | 60V | 1.5A | 12.5W | * | * | PNP
| BD237 | 100V | 2A | 25W | * | * | NPN
| BD238 | 100V | 2A | 25W | * | * | PNP
| BD243 | 45V | 6A | 65W | * | * | NPN
| BD244 | 45V | 6A | 65W | * | * | PNP
| BD681 | 100V | 4A | 40W | * | * | NPN
| BD682 | 100V | 4A | 40W | * | * | PNP
| BD941F | 120V | 3A | 19W | * | * | NPN
BF | BF324 | 30V | 0.26A | 0.25W | * | * | PNP
| BF458 | 250V | 0.1A | 10W | * | * | NPN
BS | BS170 | 60V | 0.3A | 0.63W | * | * | NMOS场效应
BU（*） | BU108 | 1500V | 5A | 12.5W | * | * | NPN
| BU208A | 1500V | 5A | 12.5W | * | * | NPN
| BU208D | 1500V | 5A | 12.5W | * | * | NPN
| BU209A | 1700V | 5A | 12.5W | * | * | NPN
| BU2506 | 1500V | 7A | 50W | * | * | NPN
| BU2508 | 700V | 8A | 125W | * | * | NPN
| BU2520 | 800V | 10A | 150W | * | * | NPN
| BU2522 | 1500V | 11A | 150W | * | * | NPN
| BU2525 | 1500V | 12A | 150W | * | * | NPN
| BU2527 | 1500V | 15A | 150W | * | * | NPN
| BU2532 | 1500V | 15A | 150W | * | * | NPN
| BU308 | 1500V | 5A | 12.5W | * | * | NPN
| BU323 | 450V | 10A | 125W | * | * | NPN(达林顿)
| BU406 | 400V | 7A | 60W | * | * | NPN
| BU500 | 1500V | 6A | 75W | * | * | NPN
| BU508A | 1500V | 7.5A | 75W | * | * | NPN
| BU508A | 1500V | 8A | 125W | * | * | NPN
| BU806 | 400V | 8A | 60W | * | * | NPN
| BU932R | 500V | 15A | 150W | * | * | NPN
| BUH515 | 1500V | 10A | 80W | * | * | NPN
| BUS13A | 1000V | 15A | 175W | * | * | NPN
| BUS14A | 1000V | 30A | 250W | * | * | NPN
| BUT11 | 1500V | 5A | 80W | * | * | NPN
| BUT11A | 1000V | 5A | 100W | * | * | NPN
| BUT12A | 450V | 10A | 125W | * | * | NPN
| BUV26 | 90V | 14A | 65W | * | * | NPN
| BUV28A | 225V | 10A | 65W | * | * | NPN
| BUV48A | 450V | 15A | 150W | * | * | NPN
| BUW13A | 1000V | 15A | 150W | * | * | NPN
| BUX84 | 800V | 2A | 40W | * | * | NPN
| BUX98A | 400V | 30A | 210W | * | * | NPN
| BUY71 | 2200V | 2A | 40W | * | * | NPN
| BUZ11A | 50V | 25A | 75W | * | * | NMOS场效应
| BUZ20 | 100V | 12A | 75W | * | * | NMOS场效应
DTC | DTC114ES | 50V | 0.1A | 0.25W | * | * | NPN
| DTC124ES | 50V | 0.1A | 0.25W | * | * | PNP
IRF | IRF130 | 100V | 14A | 79W | * | * | NMOS场效应
| IRF230 | 200V | 9A | 79W | * | * | NMOS场效应
| IRF440 | 500V | 8A | 125W | * | * | NMOS场效应
| IRF530 | 100V | 14A | 79W | * | * | NMOS场效应
| IRF540 | 100V | 28A | 150W | * | * | NMOS场效应
| IRF541 | 80V | 28A | 150W | * | * | NMOS场效应
| IRF610 | 200V | 3.3A | 43W | * | * | NMOS场效应
| IRF630 | 200V | 9A | 75W | * | * | NMOS场效应
| IRF640 | 200V | 18A | 125W | * | * | NMOS场效应
| IRF720 | 400V | 3.3A | 50W | * | * | NMOS场效应
| IRF730 | 400V | 5.5A | 75W | * | * | NMOS场效应
| IRF740 | 400V | 10A | 125W | * | * | NMOS场效应
| IRF830 | 500V | 4.5A | 75W | * | * | NMOS场效应
| IRF840 | 500V | 8A | 125W | * | * | NMOS场效应
| IRF9530 | 100V | 12A | 75W | * | * | PMOS场效应
| IRF9531 | 60V | 12A | 75W | * | * | PMOS场效应
| IRF9541 | 60V | 19A | 125W | * | * | PMOS场效应
| IRF9610 | 200V | 1A | 20W | * | * | PMOS场效应
| IRF9630 | 200V | 6.5A | 75W | * | * | PMOS场效应
| IRFBC20 | 600V | 2.5A | 50W | * | * | NMOS场效应
| IRFBC30 | 600V | 3.6A | 74W | * | * | NMOS场效应
| IRFBC40 | 600V | 6.2A | 125W | * | * | NMOS场效应
| IRFBE30 | 800V | 2.8A | 75W | * | * | NMOS场效应
| IRFD113 | 60V | 0.8A | 1W | * | * | NMOS场效应
| IRFD120 | 100V | 1.3A | 1W | * | * | NMOS场效应
| IRFD123 | 80V | 1.1A | 1W | * | * | NMOS场效应
| IRFD9120 | 100V | 1A | 1W | * | * | NMOS场效应
| IRFI730 | 400V | 4A | 32W | * | * | NMOS场效应
| IRFI744 | 400V | 4A | 32W | * | * | NMOS场效应
| IRFP054 | 60V | 65A | 180W | * | * | NMOS场效应
| IRFP140 | 100V | 30A | 150W | * | * | NMOS场效应
| IRFP150 | 100V | 40A | 180W | * | * | NMOS场效应
| IRFP240 | 200V | 19A | 150W | * | * | NMOS场效应
| IRFP250 | 200V | 33A | 180W | * | * | NMOS场效应
| IRFP340 | 400V | 10A | 150W | * | * | NMOS场效应
| IRFP350 | 400V | 16A | 180W | * | * | NMOS场效应
| IRFP353 | 350V | 14A | 180W | * | * | NMOS场效应
| IRFP440 | 500V | 8A | 150W | * | * | NMOS场效应
| IRFP450 | 500V | 14A | 180W | * | * | NMOS场效应
| IRFP460 | 500V | 20A | 250W | * | * | NMOS场效应
| IRFP9140 | 100V | 19A | 150W | * | * | PMOS场效应
| IRFP9240 | 200V | 12A | 150W | * | * | PMOS场效应
| IRFPF40 | 900V | 4.7A | 150W | * | * | NMOS场效应
| IRFPG42 | 1000V | 4A | 150W | * | * | NMOS场效应
| IRFS9630 | 200V | 6.5A | 75W | * | * | PMOS场效应
| IRFU020 | 50V | 15A | 42W | * | * | NMOS场效应
MJ（E） | MJ10012 | 400V | 10A | 175W | * | * | NPN(达林顿)
| MJ10015 | 400V | 50A | 200W | * | * | NPN
| MJ10016 | 500V | 50A | 200W | * | * | NPN
| MJ10025 | 850V | 20A | 250W | * | * | NPN
| MJ11032 | 120V | 50A | 300W | * | * | NPN
| MJ11033 | 120V | 50A | 300W | * | * | NPN
| MJ13333 | 400V | 20A | 175W | * | * | NPN
| MJ15024 | 400V | 16A | 250W | * | * | NPN
| MJ15025 | 400V | 16A | 250W | * | * | PNP
| MJ2955 | 60V | 15A | 115W | * | * | PNP
| MJ3055 | 60V | 15A | 115W | * | * | NPN
| MJ4502 | 90V | 30A | 200W | * | * | PNP
| MJE13003 | 400V | 1.5A | 14W | * | * | NPN
| MJE13005 | 400V | 4A | 60W | * | * | NPN
| MJE13007 | 1500V | 2.5A | 60W | * | * | NPN
| MJE2955T | 60V | 10A | 75W | * | * | NPN
| MJE340 | 300V | 0.5A | 20W | * | * | NPN
| MJE350 | 300V | 0.5A | 20W | * | * | NPN
MN | MN650 | 1500V | 6A | 80W | * | * | NPN
RN | RN1204 | 50V | 0.1A | 0.3W | * | * | NPN
TIP | TIP102 | 100V | 8A | 2W | * | * | NPN
| TIP122 | 100V | 8A | 65W | * | * | NPN
| TIP127 | 100V | 8A | 65W | * | * | PNP
| TIP142 | 100V | 10A | 125W | * | * | NPN
| TIP147 | 100V | 10A | 125W | * | * | PNP
| TIP31C | 100V | 3A | 40W | * | * | NPN
| TIP32C | 100V | 3A | 40W | * | * | PNP
| TIP35C | 100V | 25A | 125W | * | * | NPN
| TIP36C | 100V | 25A | 125W | * | * | PNP
| TIP41C | 100V | 6A | 65W | * | * | NPN
| TIP42C | 100V | 6A | 65W | * | * | PNP
UN | UN4111 | 50V | 0.1A | 0.25W | * | * | PNP
| UN4211 | 50V | 0.1A | 0.25W | * | * | NPN
| UN4212 | 50V | 0.1A | 0.25W | * | * | NPN
| UN4213 | 50V | 0.1A | 0.25W | * | * | NPN
索引 | 晶体管型号 | 反压Vbeo | 电流Icm | 功率Pcm | 放大系数 | 特征频率 | 管子类型