## Sheet1
项目 | 物料编号 | 物料名称 | 规格描述 | 数量 | 元件编号
1 |  | PCB |  | 1
2 |  | 集成块 | IC BQ2060 SS-E411TR SSOP-28 | 1 | U1
3 |  | 集成块 | IC MC4011 SO-14 | 1 | U6
4 |  | 集成块 | 24C01 SO-8 | 1 | U3
5 |  | 集成块 | Siliconix Si4435P Dual MOSFET SO-8 | 2 | U2,4
6 |  | Diode | Zender Diode 5V6 SOT-23 MMBZ5232BLT1 | 2 | Z1～2
7 |  | 场效应管 | FSC BSS84LT1 P-channel MOSFET SOT23 | 1 | Q5
8 |  | 场效应管 | JFET SOT-23 ST113 | 1 | Q2
9 |  | 场效应管 | NEC MOSFET 2SK 1590 SOT-23 | 6 | Q1,3,4,6～8
10 |  | 二极管 | SINGLE DIODE BAV70WT1 (A6)(SOT-323) | 2 | D2～3
11 |  | 贴片电容 | 0.01UF 0603 CHIP CAPACITOR +80-20% | 1 | C10
12 |  | 贴片电容 | 0.1UF 0603 CHIP CAPACITOR +80-20% | 12 | C1～9,11,12,15
13 |  | 贴片电阻 | 1M5 0603 1% CHIP RESISTOR | 1 | R4
14 |  | 贴片电阻 | 698K Ω 0603 + / -1% CHIP RESISTOR | 2 | R2～3
15 |  | 贴片电阻 | 102K ohm 0603 + / -1% CHIP RESISTOR | 3 | R6,8,9
16 |  | 贴片电阻 | 267K ohm ±1% 电阻 0603 CHIP RESISTOR | 1 | R25
17 |  | 贴片电阻 | 806K ohm 0603 + / -1% CHIP RESISTOR | 1 | R24
18 |  | 贴片电阻 | 100 OHM 0603 5% CHIP RESISTOR | 2 | R15～16
19 |  | 贴片电阻 | 10K 0603 5% CHIP RESISTOR | 4 | R21,32～33
20 |  | 贴片电阻 | 100K 0603 5% CHIP RESISTOR | 5 | R10～12,37～38
21 |  | 贴片电阻 | 1M 0603 5% CHIP RESISTOR | 5 | R7,17,18,20,31
22 |  | 贴片电阻 | 22K ohm 0603 + / -5% CHIP RESISTOR | 1 | R36
23 |  | 贴片电阻 | 2M2 0603 5% CHIP RESISTOR | 4 | R19,29,30,34
24 |  | 贴片电阻 | 5.6M ohm 0603 ±5% CHIP RESISTOR | 2 | R5,14
25 |  | Chip Resistor | 270 ohm (0.5W) 1206 + / -5% | 1 | R28
26 |  | 贴片电阻 | CHIP RESISTOR 2512 1W 1% 0.05OHM | 1 | R1
27 |  | 保险管 | Bussmann 5A 32V SMT 3216FF5A | 1 | F1