## 反激变压器
单端反激变压器工程设计程式
项目 |  | 名称 |  | 日期
输出参数
|  | 电压(V) | 电流(A) | 功率(W)
输出电压 | 1 | 5 | 1 | 5 | N3
| 2 | 8 | 0.6 | 4.8 | N4
| 3 | 22 | 0.02 | 0.44 | N5
| 4 | 3 | 0.02 | 0.06 | N6
| 5 |  |  | 0 | N7
| 6 |  |  | 0 | N8
| 7 |  |  | 0 | N9
| 8 |  |  | 0 | N10
| 9 |  |  | 0 | N11
| 10 |  |  | 0 | N12
| 11 | 15 | 0.01 | 0.15 | Vfb1
| 12 |  |  | 0 | Vfb2
输入参数
|  | 公式 | 数值 | 单位 | 修正值
输出总功率 | Po |  | 10.45 | W | 10
输入功率 | Pi | Pi=Po/h | 12.5 | W | 11
效率 | h | 70~80% | 0.8
最大占空比 | Dmax |  | 0.35
最大交流输入电压 | Umax |  | 265 | V
最小交流输入电压 | Umin |  | 85 | V
最大直流输入电压 | Vmax |  | 354.71 | V
最小直流输入电压 | Vmin | mmin*√2-30 | 90.19 | V
工作频率 | ¦ |  | 60 | KHz
导通时间 | Ts | 1000000/¦ | 16.6667 | us
最大导通时间 | Ton | Dmax*Ts | 5.8333 | us
磁芯参数
磁芯型号
磁通密度 | Bm | 180~300mT | 0.18 | mt
有效截面积 | Ae |  | 0.23 | c㎡
变压器参数
名称 | 绕组编号 | 公式 | 数值 | 修正值 | 线芯
初级匝数 | Np | Vmin*Ton/Bm*Ae | 127.0793 | 120
次级各匝数 | N1 |  | 60
| N2 |  | 60
| N3 |  | 7.7836 | 8
| N4 |  | 11.6239 | 10
| N5 |  | 30.7692 | 25
| N6 |  | 4.7863 | 4
| N7 |  | 0.68376
| N8 |  | 0.68376 | 1
| N9 |  | 0.68376 | 0
| N10 |  | 0.68376 | 0
| N11 |  | 0.68376 | 0
| N12 |  | 0.68376 | 0
反馈绕组匝数 | Nfb1 |  | 21.1966 | 22
| Nfb2 |  | 0.68376
初级电感量 | Lp | Lp=(Vmin*△T)/△I | 1701.7839 | 1.8
初级最大峰值电流 | Ipk |  | 0.60982
初级平均电流 | Ｉrms | Po/Vmin | 0.11088
次级输出电压整流二极管参数
绕组名称 | 电压 | 最大反向电压 | 最大电流
N3 | 5 | 28.6473 | 3
N4 | 8 | 37.5592 | 1.8
N5 | 22 | 95.8979 | 0.06
N6 | 3 | 14.8237 | 0.06
N7 | 0 | 0 | 0
N8 | 0 | 2.9559 | 0
N9 | 0 | 0 | 0
N10 | 0 | 0 | 0
N11 | 0 | 0 | 0
N12 | 0 | 0 | 0
Nfb1 | 15 | 80.0302 | 0.03
Nfb2 | 0 | 0 | 0
磁芯参数表
选择序号 | 磁芯规格 | 等效截面积 Ae/c㎡ | 磁芯长度 mm | 磁芯高度 mm | 磁芯宽度 mm | 舌宽 mm
1 | EI13 | 0.181 | 13 | 10.7 | 6.2
2 | EI16 | 0.188 | 16 | 12.4 | 4.8
3 | EI19 | 0.233 | 19 | 13.4 | 4.8
4 | EI22 | 0.37 | 22 | 14.6 | 5.7
5 | EI25 | 0.397 | 25 | 16.8 | 7
6 | EI28 | 0.86 | 28 | 16.8 | 10.7
7 | EI30 | 1.1 | 30 | 21.3 | 11
8 | EI33 | 1.18
9 | EI35 | 1.02
10 | EI40 | 1.49
11 | EI44 | 1.92
12 | EE5 | 0.0263
13 | EE8.3 | 0.0815
14 | EE10 | 0.12
15 | EE12.6 | 0.127
16 | EE13 | 0.17
17 | EE16 | 0.19
18 | EEL16 | 0.2
19 | EE19 | 0.233
20 | EEL19 | 0.234
21 | EE20 | 0.391
22 | EE22 | 0.41
23 | EEL22 | 0.327
24 | EE25 | 0.421
25 | EE25.4 | 0.392
26 | EEL25 | 0.401
27 | EE28 | 0.998
28 | EEL28 | 0.874
29 | EE30 | 0.6
30 | EE30C | 1.081
31 | EE33 | 1.24
32 | EE35A | 0.862
33 | EE35B | 1.01
34 | EE40A | 1.27
35 | EE40B | 1.38
36 | EEL40 | 1.357
37 | EE42/15 | 1.76
38 | EE42/20 | 2.37
39 | EE43 | 2.268
40 | EE50 | 2.26
41 | EE55 | 3.54
42 | EE65 | 5.4
43 | EE70 | 4.61
44 | EE80 | 3.917
45 | EE85 | 7.14
46 | EE110 | 12.8
47 | EE130 | 16
48 | EC28 | 0.89 | 28.5 | 14 | 11.4 | 9.9
49 | EER28/28 | 0.854
50 | EER28/34 | 0.847
51 | EER35/43 | 1.09
52 | EER36/44 | 1.09
53 | EER40/45 | 1.51
54 | EER42/45 | 1.83
55 | EER42/43 | 2.28