## Data
BOARD #1
INPUT VOLTAGE | INPUT CURRENT | OUTPUT VOLTAGE | LED CURRENT | EFFICIENCY
275.2 | 0.016 | 97.7 | 0.0365 | 80.99%
270 | 0.016 | 97.3 | 0.036 | 81.08%
264.9 | 0.016 | 97.1 | 0.0357 | 81.79%
260 | 0.016 | 96.8 | 0.0349 | 81.21%
255 | 0.016 | 96.7 | 0.0347 | 82.24%
250 | 0.016 | 96.3 | 0.0345 | 83.06%
245 | 0.016 | 96.1 | 0.0341 | 83.6% | 3.277
240 | 0.016 | 96 | 0.0337 | 84.25%
235 | 0.016 | 95.8 | 0.0334 | 85.1%
230 | 0.016 | 95.5 | 0.033 | 85.64%
Vcc ofZXSC300 is .96

## Table
ZXSC310/ZXSC300 | [11 empty] | 2004-08-11
High voltage Step Down Converter for 32 pcs LED 34mA | [11 empty] | (VERSION #1)
This solution is optimised for an input voltage range of 270V to 230V
The efficieny is over 80% on the given range, The total output current at 240 Vin is 34mA
Circuit Diagram
Materials List | [5 empty] | Performance Data |  |  |  | Vcc of zXSC300 is .96V
| Ref | Value | Part Number | Manufacture | Comments | V in/V | I in/A | V out/V | I out/A | Eff | Output power/W
| U1 | n/a | ZXSC300 | Zetex Plc | SOT23-5 | 275.2 | 0.016 | 97.7 | 0.0365 | 80.99% | 3.566
| Q1 | n/a | FCX658 | Zetex Plc | Bipolar SOT-89 | 270 | 0.016 | 97.3 | 0.036 | 81.08% | 3.5028
| D1 | 1.1A | 1N4937 | General | 1A fast recovery rectifiers | 250 | 0.016 | 96.3 | 0.0345 | 83.06% | 3.3224
| R1 | 500mOhm | n/a | n/a | 0805 size sense resistor | 245 | 0.016 | 96.1 | 0.0341 | 83.6% | 3.277
[6 empty] | 240 | 0.016 | 96 | 0.0337 | 84.25% | 3.2352
| C1 | 100uF | n/a | n/a | E.Cap | 235 | 0.016 | 95.8 | 0.0334 | 85.1% | 3.1997
| L1 |  | 1.44mH | Coilcraft or other | Inductor, | 230 | 0.016 | 95.5 | 0.033 | 85.64% | 3.1515
| C2 | 100uF | n/a | n/a | E.Cap
Performance Characteristics