## Sheet1
F. COMPACT FL - LAMPS - 1.
F-1 | 12~20MM TWIN TUBE LAMPS 兩管燈
A. SPK-系列用10MM管徑，是新型燈管，外型如 PL 燈。也有U形管。
B. SH-系列用12MM管徑，比照 PL 燈管製作。也有U形管。 | [7 empty] | FIG.1
C. SH-型配G23、GX23、2PIN管座，進口起動器，適傳統安定器。
D. SH4P-型配 2G7， 4PIN管座，無起動器，為高頻專用燈管， | [6 empty] | FIG.2
適用汽車、遊艇及緊急照明燈具。
E. LH-系列燈管，採用17MM大管徑，特殊管型設計，管壁承
受壓力高，為高頻專用燈管，使用於電子安定器時， | [6 empty] | FIG.3
能充分發揮高頻效率，延長燈管壽命。
F. XLH-系列燈管，管徑 20MM，提供GY10Q-4， | [5 empty] | FIG.4
4PIN管座，為日本規格燈管。
G. 若使用電子安定器時，請選用高頻專用燈管，
以配合高管壁壓力。 |  |  |  |  | FIG.5
H. 高輝度燈管配合高演色性 RA=85 及
平均壽命8,000小時以上。
I. 包裝方式：有每支一紙盒之商品包裝
及工業包裝，定貨時請指明。
LAMP MODE | WATT | BASE | LAMP | CURNT | LUMIN | WIDTH | LENGTH | LENGTH | FIG | PACKING | DIMENSION
| W | type | VOLT | MA | LM | D | L1 | L2 |  | PCS/CTN | CUBFT
SPK | 10 MM H shaped 4pins lamps exteral start 無起跳器PL-燈管
-7 | 7W | G10q | 58V | 170 | 2500UW | 20 | 130 | 112 | FIG.3 | 200 | 1.62
-9 | 9W | G10q | 67V | 170 | 3000UW | 20 | 160 | 145 | FIG.3 | 200 | 1.86
-11 | 11W | G10q | 75V | 170 | 3500UW | 20 | 180 | 160 | FIG.3 | 200 | 2.083
-13 | 13W | G10q | 88V | 170 | 4000UW | 20 | 200 | 180 | FIG.3 | 200 | 2.22
-15 | 15W | G10q | 96V | 170 | 4500UW | 20 | 230 | 210 | FIG.3 | 200 | 2.382
SH | T4 12MM single H，2 pins lamp with built in starter. 內裝起跳器PL-燈管
-5 | 5W | G23 | 34V | 190 | 250 | 28 | 108 | 70 | FIG.1 | 200 | 1.62
-7 | 7W | G23 | 47V | 175 | 400 | 28 | 138 | 100 | FIG.1 | 200 | 1.86
-9 | 9W | G23 | 60V | 170 | 600 | 28 | 168 | 130 | FIG.1 | 200 | 1.98
-11 | 11W | G23 | 91V | 160 | 900 | 28 | 238 | 200 | FIG.1 | 200 | 2.12
-13 | 13W | GX23 | 58V | 280 | 900 | 28 | 184 | 146 | FIG.2 | 200 | 1.982
SH | T4 12MM single H，4 pins lamp external starter for electronic ballast. 無起跳器PL-燈管
-5 | 5W | 2G7 | 27V | 180 | 250 | 28 | 92 | 70 | FIG.3 | 200 | 1.42
-7 | 7W | 2G7 | 37V | 175 | 400 | 28 | 122 | 100 | FIG.3 | 200 | 1.62
-9 | 9W | 2G7 | 48V | 170 | 600 | 28 | 152 | 130 | FIG.3 | 200 | 1.856
-11 | 11W | 2G7 | 91V | 160 | 900 | 28 | 222 | 200 | FIG.3 | 200 | 1.982
-13 | 13W | 2G7 | 60V | 285 | 900 | 28 | 170 | 146 | FIG.3 | 200 | 1.862
LH | T6 17.5MM single H，high power 4 pins lamp. 歐規大功率無起跳器PL-燈管
-18 | 18W | 2G11 | 60V | 370 | 1200 | 40 | 222 | 194 | FIG.4 | 130 | 1.339
-26 | 26W | 2G11 | 91V | 340 | 1500 | 40 | 324 | 292 | FIG.4 | 100 | 1.723
-36 | 36W | 2G11 | 98V | 430 | 2700 | 40 | 415 | 387 | FIG.4 | 50 | 1.133
-40 | 40W | 2G11 | 115V | 360 | 3200 | 40 | 535 | 507 | FIG.4 | 50 | 1.416
-55 | 55W | 2G11 | 101V | 670 | 4000 | 40 | 535 | 507 | FIG.4 | 50 | 1.416
-80 | 80W | 2G11 | /145 | /650 | 5100 | 40 | 568 | 540 | FIG.4 | 25 | 1.32
-96 | 96W | 2G11 | /156 | /850 | 6500 | 40 | 810 | 782 | FIG.4 | 25 | 1.56
XLH | T7 20-22MM single H，big tube 4 pins lamp 日規大管徑無起跳器PL-燈管
-18 | 18W | GY10q-3 | 60V | 375 | 1300 | 42 | 216 | 192 | FIG.5 | 40 | 1.885
-27 | 27W | GY10q-4 | 56V | 610 | 1600 | 42 | 245 | 221 | FIG.5 | 40 | 2.172
-36 | 36W | GY10q-4 | 95V | 435 | 2900 | 42 | 410 | 386 | FIG.5 | 40 | 2.687
-40 | 40W | GY10q-5 | 103V | 435 | 3800 | 42 | 560 | 536 | FIG.5 | 20 | 2.16
-55 | 55W | GY10q-5 | 98V | 670 | 4500 | 42 | 560 | 536 | FIG.5 | 20 | 2.16
-96 | 96W | GY10q-6 | 155V | 820 | 7500 | 46 | 860 | 836 | FIG.5 | 20 | 2.694
F. COMPACT FL - LAMPS - 2.
F-2 | 12 ~ 20MM FOUR TUBES LAMP 四管燈
A. DSH-系列用12MM管徑，單端雙管並列，配 D24 管座， | [7 empty] | FIG.2 |  | FIG.3
與PLC燈管規格相容，適 220V 電壓傳統安定器工作。
B. BDSH-13W採用 GX23 管座，60V特殊管壓設 |  |  |  |  | FIG.1
計，內含起輝器，適用於120V傳統安定器。
C. DMH系列，採用15MM管徑，配DX32d管座，雙管並列。
60V特殊管壓設計。內含起輝器，適用 120V 傳統安定器。
D. DLH燈管採用17MM管徑，四管並列，採用DY10q
管座 。俗稱為 BB 燈管。適用 120V 傳統安定器。
E. DXLH燈管採用20MM管徑，四管並列，超大 | [8 empty] | FIG.6
管徑之 BB 燈管。適用120V傳統安定器。 |  |  |  |  | FIG.4 |  | FIG.5
F. 燈管平均壽命：≧8,000小時以上。
G. 包裝方式：有每支一紙盒之商品包裝
LAMP MODE | WATT | BASE | LAMP | CURNT | LUMIN | WIDTH | LENGTH | LENGTH | FIG | PACKING | DIMENSION
| W | type | VOLT | MA | LM | D | L1 | L2 |  | PCS/CTN | CUBFT
DSH | T4 12MM double H shaped 2 pins lamps with built in starter. 2H 內裝起跳器美規燈管
-13 | 13W | GX23-2 | 60V | 285 | 860 | 28 | 108 | 72 | FIG.1 | 200 | 1.082
DSU | 220V 12MM double U shaped 2 pins lamps with built in starter. 2U內裝起跳器歐規燈管
-7 | 7W | G23-2 | 47V | 170 | 350 | 28 | 88 | 47 | FIG.2 | 200 | 1.622
-9 | 9W | G23-2 | 58V | 170 | 400 | 28 | 108 | 65 | FIG.2 | 200 | 1.622
-10 | 10W | G24d-1 | 64V | 190 | 600 | 28 | 108 | 66 | FIG.2 | 200 | 0.869
-13 | 13W | G24d-1 | 91V | 170 | 900 | 28 | 119 | 75 | FIG.2 | 100 | 0.927
-18 | 18W | G24d-2 | 100V | 220 | 1200 | 28 | 153 | 109 | FIG.3 | 100 | 0.985
-22 | 22W | G24d-3 | 103V | 300 | 1600 | 28 | 161 | 117 | FIG.4 | 100 | 1.023
-26 | 26W | G24d-3 | 107V | 315 | 1800 | 28 | 172 | 128 | FIG.4 | 100 | 1.1
DSUE | T4 12MM double U shaped 4 pins lamp with external starter. 2U歐規無起跳器燈管
-10 | 10W | G24q-1 | 64V | 190 | 600 | 28 | 97 | 66 | FIG.2 | 100 | 0.869
-13 | 13W | G24q-1 | 91V | 165 | 900 | 28 | 109 | 75 | FIG.2 | 100 | 0.927
-18 | 18W | G24q-2 | 100V | 220 | 1200 | 28 | 142 | 109 | FIG.3 | 100 | 0.985
-22 | 22W | G24q-3 | 103V | 300 | 1600 | 28 | 150 | 117 | FIG.4 | 100 | 1.023
-26 | 26W | G24q-3 | 107V | 315 | 1800 | 28 | 161 | 128 | FIG.4 | 100 | 1.1
DMH | T5 15MM double H(PLC)， 2 pins lamps with built in starter. 美規無起跳器 PLC-燈管
-18 | 18W | GX23-2 | 57V | 285 | 860 | 38 | 119 | 78 | FIG.5 | 200 | 1.196
-22 | 22W | GX32d-2 | 60V | 450 | 1200 | 38 | 151 | 110 | FIG.5 | 100 | 1.265
-28 | 28W | GX32d-3 | 60V | 600 | 1600 | 38 | 163 | 122 | FIG.5 | 100 | 1.46
DLHE | T6 17MM double H shaped 4 pins lamps with external starter. 日規無起跳器 BB 燈管
-13 | 13W | GX10q-2 | 54V | 375 | 900 | 40 | 114 | 74 | FIG.6 | 100 | 1.22
-18 | 18W | GX10q-3 | 60V | 450 | 1070 | 40 | 127 | 97 | FIG.6 | 100 | 1.44
-27 | 27W | GX10q-4 | 60V | 610 | 1600 | 40 | 141 | 111 | FIG.6 | 100 | 1.65
F. COMPACT FL - LAMPS - 3.
F-3 | 12 ~ 20MM SIX AND EIGHT TUBES LAMP 六管與八管燈
A. 將單端燈管自中央處折回，呈U字排列，以縮短 |  |  |  |  | FIG.1 |  | FIG.2
長度，減少長度空間，稱為雙U 型燈管
B. 3支U型燈管串聯，三管呈三角排列，相差120度， | [10 empty] | FIG.5
是常稱之3U燈管，與電子配合器使用，為可換管。
C. 3U型燈管提供12MM及15MM兩種管徑供選擇。
D. 3US,3UE,4UE型燈管，為高頻專用燈管，提共內
附起動器之兩二針式，與不附起動器之四針式， |  |  |  |  | FIG.3 |  | FIG.4
四針式比二針式全長短 6MM，管長不變。
E. 4LU為16.5mm中管徑燈管，本公司新產品，
亮度高，管壓低，可替換BB-27燈管。
F. 燈管平均壽命：≧8,000小時以上。
G. 包裝方式：有每支一紙盒之商品包裝
及無內盒之工業包裝，定貨時請指明。
LAMP MODE | WATT | BASE | LAMP | CURNT | LUMIN | WIDTH | LENGTH | LENGTH | FIG | PACKING | DIMENSION
| W | type | VOLT | MA | LM | D | L1 | L2 |  | PCS/CTN | CUBFT
3US | 3US 12MM 2 pins lamp with built in starter. 3U雙針燈管、含起動器
-13 | 13W | G24d-1 | 91V | 170 | 900 | 58 | 114 | 66 | FIG.1 | 50 | 0.795
-18 | 18W | G24d-2 | 100V | 220 | 1100 | 58 | 124 | 76 | FIG.1 | 50 | 0.89
-26 | 26W | G24d-3 | 105V | 315 | 1800 | 58 | 139 | 91 | FIG.1 | 50 | 1.017
-32 | 32W | G24d-3 | 110V | 350 | 2400 | 58 | 154 | 105 | FIG.1 | 50 | 1.017
3UE | 3UE,12MM 4 pins lamp with external starter. 3U四針燈管、無起動器
-13 | 13W | G24q-1 | 91V | 170 | 900 | 58 | 108 | 68 | FIG.2 | 50 | 0.795
-18 | 18W | G24q-2 | 100V | 220 | 1100 | 58 | 120 | 78 | FIG.2 | 50 | 0.89
-26 | 26W | G24q-3 | 105V | 315 | 1680 | 58 | 133 | 93 | FIG.2 | 50 | 1.017
-32 | 32W | G24q-3 | 110V | 350 | 2400 | 58 | 150 | 107 | FIG.2 | 50 | 1.017
3UAE | 3UA,12MM 4 pins lamp with external starter. 3UA四針燈管、無起動器
-14 | 14W | G24q-1 | 91V | 170 | 930 | 58 | 122 | 74 | FIG.3 | 50 | 0.795
-19 | 19W | G24q-2 | 100V | 210 | 1150 | 58 | 132 | 84 | FIG.3 | 50 | 0.953
-27 | 27W | G24q-3 | 106V | 220 | 1900 | 58 | 147 | 99 | FIG.3 | 50 | 1.017
3MUE | 3MUE, 15MM 4 pins lamp with external starter. 3MU四針燈管、無起動器
-23 | 24W | G10q-3 | 60V | 400 | 1400 | 52 | 120 | 77 | FIG.4 | 50 | 0.932
-28 | 28W | G10q-4 | 60V | 450 | 1600 | 52 | 130 | 87 | FIG.4 | 50 | 1.012
4UE | 4UE 12MM 4 pins lamp with external starter. 4U四針燈管、無起動器
-32 | 32W | G24q-3 | 100V | 220 | 2100 | 62 | 154 | 112 | FIG.5 | 20 | 1.421
-36 | 36W | G24q-3 | 120V | 220 | 2400 | 62 | 162 | 120 | FIG.5 | 20 | 1.521
4UME | 4MUE 15MM 4 pins lamp with external starter. 4U四針燈管、無起動器
-45 | 45W | G24q-3 | 105V | 315 | 2700 | 68 | 170 | 125 | FIG.5 | 20 | 1.365
4LUE | 4LUE 17MM 4 pins lamp with external starter. 4U四針燈管、無起動器
-56 | 56W | G24q-3 | 86V | 610 | 3100 | 73 | 150 | 115 | FIG.5 | 20 | 1.565
-76 | 76W | G24q-3 | 96V | 800 | 4500 | 73 | 192 | 160 | FIG.5 | 20 | 2.365
-96 | 96W | G24q-3 | 108V | 980 | 5600 | 73 | 240 | 205 | FIG.5 | 20 | 3.56
F. COMPACT FL - LAMPS - 4.
F-4 | VARIOUSE SHAPED FLUORESCENT LAMPS 多種形狀燈管
A. 四排平面燈管是精緻型 "面光源" 螢光燈，具有改善"點光源"照域過度集中之缺點。
B. T5 改良型之"面光源" 燈管， 照域廣， 照度強， 光線平均而柔和。
C. T5 改良型高亮度燈管，適用於檯燈，客廳燈，大餐廳，百貨公司，賣場等場所。 | [7 empty] | FIG.2
D. 燈泡色燈管，光線溫暖柔和，適合餐廳，書房，臥房，麻將間等場所。
E. T5 四排管可作成，四色複光譜式燈管，適用於同時需四種光譜
之場所。四種光譜集合場所，大多為養殖照明用光源，詳細規格
請參考水族及養殖燈管類。是具特色之專利產品。
F. FQ4R 四排管另有 50W， 70W等大功率燈管，針對
高亮度、調光燈具之須要，特別研發之特色產品。
G. 本系列燈管鎮流器分為 : 傳統式與電子式，本表
提供管壓，管流資料供應用參考。 |  |  |  |  | FIG.1
H. 燈管平均壽命：≧10,000小時以上。
I. 包裝方式：有每支一真空紙卡商品包裝
及無內盒之工業包裝，定貨時請指明。
LAMP MODE | WATT | BASE | LAMP | CURNT | LUMIN | WIDTH | LENGTH | LENGTH | FIG | PACKING | DIMENSION
| W | type | VOLT | MA | LM | D | L1 | L2 |  | PCS/CTN | CUBFT
BD4R | T6 17MM 4rows 4pins lamp with external starter. 日規四排管、無起動器
-18T6 | 18W | GX10q-3 | 60V | 375 | 1100 | 74 | 129 | 107 | FIG.1 | 100 | 1.476
-27T6 | 27W | GX10q-4 | 60V | 610 | 1600 | 74 | 143 | 121 | FIG.1 | 100 | 1.624
BD4R | T4-12MM 4 Rows lamp for electronic ballast. 電子高頻用 T4 四排管
-26T4 | 26W | G10q | 120V | 260 | 1600 | 60 | 232 | 210 | FIG.2 | 50 | 0.703
-32T4 | 32W | G10q | 150V | 260 | 2200 | 60 | 302 | 280 | FIG.2 | 50 | 0.904
-39T4 | 39W | G10q | 160V | 300 | 2700 | 60 | 370 | 350 | FIG.2 | 50 | 1.102
-55T4 | 55W | G10q | 168V | 430 | 3420 | 60 | 430 | 410 | FIG.2 | 50 | 1.271
-65T4 | 65W | G10q | 180V | 460 | 5300 | 60 | 480 | 460 | FIG.2 | 50 | 1.441
FH4R | T5-15MM 4 Rows lamp for electronic ballast. 電子高頻用 T5 四排管
-14T5 | 14W | G10q | 82V | 170 | 1100 | 70 | 160 | 140 | FIG.2 | 50 | 0.45028
-21T5 | 21W | G10q | 123V | 170 | 1800 | 70 | 230 | 210 | FIG.2 | 50 | 0.703
-28T5 | 28W | G10q | 167V | 170 | 2800 | 70 | 310 | 290 | FIG.2 | 50 | 1.204
-35T5 | 35W | G10q | 209V | 170 | 3300 | 70 | 380 | 360 | FIG.2 | 50 | 1.7539
-49T5 | 49W | G10q | 210V | 260 | 4200 | 70 | 380 | 360 | FIG.2 | 50 | 1.754
-56T5 | 56W | G10q | 159V | 430 | 4700 | 70 | 450 | 430 | FIG.2 | 50 | 1.754
-64T5 | 64W | G10q | 165V | 460 | 5500 | 70 | 510 | 490 | FIG.2 | 50 | 1.754
FQ4R | T5-15MM 4 Rows lamp for electronic ballast. 電子高頻用 T5 四排管
-24T5 | 24W | G10q | 78V | 300 | 2000 | 70 | 160 | 140 | FIG.2 | 50 | 0.45028
-39T5 | 39W | G10q | 107V | 340 | 3500 | 70 | 230 | 210 | FIG.2 | 50 | 0.703
-55T5 | 55W | G10q | 126V | 460 | 4800 | 70 | 310 | 290 | FIG.2 | 50 | 1.204
-80T5 | 80W | G10q | 133V | 550 | 6800 | 70 | 380 | 360 | FIG.2 | 50 | 1.7539
F. COMPACT FL - LAMPS - 5.
F-5 | BM AND BD2M SHAPED FLUORESCENT LAMPS 方形與複方形燈管
A. BM方形平面燈管是精緻型 "面光源" 螢光燈，具有改善"點光源"照域過度集中之缺點。
B. 15.5MM T5 改良型之雙管 "面光源" 燈管， 照域廣， 照度強， 光線平均而柔和。
C. BD2M T5 改良型高亮度燈管，適用於檯燈，客廳燈，大餐廳，百貨公司，賣場等場所。
D. BD2M T5 燈泡色燈管，光線溫暖柔和，適合餐廳，書房，臥房，麻將間等場所。 | [7 empty] | FIG.1
E. T5 方形管可作成，四色複光譜式燈管，適用於同時需四種光譜之場所。
F. BM 是M型燈管，與GE之2D燈管相同。適用220V電壓或電子安定器。
G. BD2M-TYPE 50W， 70W等大功率燈管，針對高亮度、可
調光燈具之須要，特別研發，是較有特色之專利產品。
H. 本系列燈管鎮流器分為 : 傳統式/電子式，本表
提供管壓，管流資料供設計應用參考。 |  |  |  |  | FIG.2
I. 燈管平均壽命：≧10,000小時以上。
J. 包裝方式：有每支一真空紙卡商品包裝
及無內盒之工業包裝，定貨時請指明。
LAMP MODE | WATT | BASE | VOLT | CUR | LUMIN | WIDTH | LENGTH | LENGTH | FIG | PARKING | DIMENSION
| W | type | V | MA | LM | D | L1 | L2 |  | PCS/CTN | CUBFT
BM | T4 12mm BM / 4pins lamp with external starter. 2D 四針燈管、無起動器
-16 | 16W | GR10q | 103V | 195 | 1000 | 12.5 | 136 | 139 | FIG.1 | 40 | 1.384
-21 | 21W | GR10q | 102V | 260 | 1300 | 12.5 | 136 | 139 | FIG.1 | 40 | 1.384
BM | T6 17mm BM / 4pins lamp with external starter. 2D 大管徑四針燈管、無起動器
-28 | 28W | GR10q | 105V | 320 | 2000 | 17.5 | 197 | 201 | FIG.1 | 20 | 1.719
-38 | 38W | GR10q | 110V | 430 | 2800 | 17.5 | 197 | 201 | FIG.1 | 20 | 1.719
-55 | 55W | GR10q | 85V | 900 | 4800 | 17.5 | 197 | 201 | FIG.1 | 20 | 1.719
BD2M | T5 15mm BD2M / 4pins lamp with electronic ballast. BD2M T5管徑四針燈管、無起動器
-50 | 50W | GR10q | 210V | 260 | 4200 | 15.5 | 210 | 215 | FIG.2 | 20 | 1.985
-70 | 70W | GR10q | 182V | 460 | 5800 | 15.5 | 210 | 215 | FIG.2 | 20 | 1.985
F. TRADITIONAL FL - LAMPS - 6.
F-6 | LINEAR SHAPED FLUORESCENT LAMPS 多種形狀燈管
A. T5 細環形燈管是配合直流電子轉換器工作，是採用水塗粉之高光效燈管。
B. T5 燈管可配合傳統安定器及起動器工作，為一般常見燈管，價廉物美。
C. 細管徑超長度燈管，適合超薄型燈具使用。
D. T5 15.5mm 高頻專用燈管是電子安定器專用燈管， | [5 empty] | FIG.1
水塗粉，抗鈉層塗裝，高管壓，低管流，特殊燈
絲設計，流明光效超過 90lm / W以上，壽命超
過 15,000小時，是未來當紅之新型燈管。 | [5 empty] | FIG.2
E. T5-15.5mm另有高功率，高效燈管，可增加15% 照度。
F. T4-12.5mm 袖珍型直管，適合小型燈具，汽車燈具使用。
G. T3-9.5mm 袖珍型直管，有兩種不同結構，熱陰極預熱型，
冷陰極高壓型，可配合汽車、遊艇等直流燈使用。 | [5 empty] | FIG.3
H. 燈管平均壽命：≧8,000小時以上。
I. 包裝方式：有每支一紙盒之商品包裝及
無內盒之工業包裝。
LAMP MODE | WATT | BASE | LAMP | CURNT | LUMIN | WIDTH | LENGTH | LENGTH | FIG | PACKING | DIMENSION
| W | type | VOLT | MA | LM | D | L1 | L2 |  | PCS/CTN | CUBFT
FL | T8-T10 26mm-32mm Linear fluorescent lamps 一般照明通用 T8 直管
-10T8 | 10W | G13 | 47V | 230 | 420 | 29 | 330 | 264 | FIG.1 | 50 | 1.625
-15T8 | 15W | G13 | 51V | 310 | 750 | 29 | 438 | 360 | FIG.1 | 50 | 1.719
-20T8 | 20W | G13 | 65.8V | 342 | 1000 | 29 | 590 | 522 | FIG.1 | 25 | 1.186
-30T8 | 30W | G13 | 73V | 375 | 1300 | 29 | 895 | 830 | FIG.1 | 25 | 1.737
-40T8 | 40W | G13 | 103V | 385 | 2600 | 29 | 1199 | 1132 | FIG.1 | 25 | 2.317
FL | T5 15mm Linear fluorescent lamps 一般照明通用 T5 直管
-4T5 | 4W | G5 | 35V | 125 | 160 | 15 | 136 | 78 | FIG.2 | 500 | 1.2097
-6T5 | 6W | G5 | 44V | 147 | 210 | 15 | 213 | 154 | FIG.2 | 500 | 1.789
-8T5 | 8W | G5 | 56V | 170 | 330 | 15 | 289 | 227 | FIG.2 | 500 | 2.1535
-13T5 | 13W | G5 | 100V | 200 | 880 | 17 | 517 | 460 | FIG.2 | 200 | 1.4445
FH | T5-16mm Linear fluorescent lamps for high frequency 高頻專用 T5 直管
-14T5 | 14W | G5 | 82V | 170 | 1100 | 16 | 548 | 525 | FIG.2 | 50 | 0.465
-21T5 | 21W | G5 | 123V | 170 | 2000 | 16 | 848 | 825 | FIG.2 | 50 | 0.716
-28T5 | 28W | G5 | 167V | 170 | 2800 | 16 | 1148 | 1125 | FIG.2 | 50 | 0.983
-35T5 | 35W | G5 | 190V | 170 | 3500 | 16 | 1448 | 1425 | FIG.2 | 50 | 1.242
FQ | T5-16mm Linear fluorescent lamps for high frequency 高頻專用 T5 直管
-24T5 | 24W | G5 | 76V | 300 | 2000 | 16 | 548 | 525 | FIG.2 | 50 | 0.465
-39T5 | 39W | G5 | 105V | 340 | 3500 | 16 | 848 | 825 | FIG.2 | 50 | 0.716
-54T5 | 54W | G5 | 126V | 460 | 5000 | 16 | 1148 | 1125 | FIG.2 | 50 | 0.983
-49T5 | 49W | G5 | 172V | 260 | 5000 | 16 | 1448 | 1425 | FIG.2 | 50 | 1.242
-80T5 | 80W | G5 | 123V | 555 | 7500 | 16 | 1448 | 1425 | FIG.2 | 50 | 1.242
ML | T4-12mm Linear fluorescent lamps for high frequency 高頻車用 T4 直管
-4 | 4W | -- | 55V | 120 | 260 | 15 | 100 | 100 | FIG.3 | 500 | 1.168
SL | T3-9mm Linear fluorescent lamps for high frequency 高頻車用 T3 直管
-3 | 3W | -- | 165V | 10 | 360 | 15 | 100 | 100 | FIG.3 | 500 | 1.168
F. TRADITIONAL FL - LAMPS - 7.
F-7 | CIRCLE LAMPS FOR VEHICLE
A. T5 細環形燈管是配合直流電子轉換器工作，是採用水塗粉之高光效燈管。
B. T4-12.5mm細管徑燈管，是用三基色粉製作，光效高，演色性佳。
C. T3,T4,T5等袖珍環形燈管，專為儀器、車輛與遊艇設計使用。
D. T3,T4 袖珍型環形燈管管頭，有三種不同方向，可供選用，
接點在內，在外，向上，可配合不同安裝位置使用。 |  |  |  |  | FIG.1 |  |  | FIG.3
E. T5-16.5mm細管徑高光效燈管，可增加15% 照度。
F. T5 高頻環管是適合直流變換器使用的專用燈管，
水塗粉，抗鈉層塗裝，高管壓，低管流，特殊燈
絲設計，流明光效超過 100lm / W以上，壽命達
15,000小時，是遊艇專用之新型燈管。 |  |  |  |  | FIG.2
G. 包裝方式：每支一紙盒之商品包裝及
無內盒之工業包裝。
LAMP MODE | WATT | BASE | LAMP | CURNT | LUMIN | WIDTH | LENGTH | LENGTH | FIG | PACKING | DIMENSION
| W | type | VOLT | MA | LM | D | L1/OD | ID |  | PCS/CTN | CUBFT
FCLT | T3-10MM Circle day light fluorescent lamps 儀器專用 T3 環形管
-5T3 | 5W | G10q | 42 | 160 | 270 | 8 | 77 | 30 | FIG.1 | 200 | 0.768
-8T3 | 8W | G10q | 47 | 160 | 310 | 8 | 90 | 40 | FIG.1 | 200 | 0.855
11T3 | 11W | G10q | 55 | 170 | 350 | 9.5 | 120 | 68 | FIG.1 | 200 | 1.424
13T3 | 13W | G10q | 60 | 170 | 385 | 9.5 | 132 | 80 | FIG.1 | 200 | 1.424
FCLT | T4-12MM Circle day light fluorescent lamps 儀器專用 T4 環形管
-9T4 | 9W | G10q | 55 | 170 | 350 | 12.5 | 90 | 36 | FIG.1 | 200 | 1.424
-11T4 | 11W | G10q | 60 | 170 | 385 | 12.5 | 110 | 58 | FIG.1 | 200 | 1.424
-13T4 | 13W | G10q | 57 | 210 | 470 | 12.5 | 124 | 69 | FIG.1 | 200 | 1.61
FCL | T4-12MM Circle day light fluorescent lamps 一般汽車用T3,T4 環形管
-8T4 | 8W | G10q | 53 | 160 | 320 | 9.5 | 92 | 65 | FIG.2 | 200 | 1.1124
-9T4 | 9W | G10q | 47 | 160 | 350 | 12.5 | 105 | 80 | FIG.2 | 200 | 1.4126
-11T4 | 11W | G10q | 80 | 180 | 550 | 12.5 | 116 | 90 | FIG.2 | 200 | 2.0341
-13T4 | 13W | G10q | 90 | 190 | 730 | 12.5 | 136 | 110 | FIG.2 | 200 | 2.7687
FCL | T5-16MM High Frequency Circle fluorescent lamps T5 車用高頻環形管
-20T5 | 20W | G10q | 90 | 230 | 1700 | 16.5 | 225 | 192 | FIG.3 | 200 | 2.123
-27T5 | 27W | G10q | 110 | 230 | 2200 | 16.5 | 299 | 266 | FIG.3 | 200 | 2.423
-34T5 | 24W | G10q | 123 | 230 | 2600 | 16.5 | 373 | 340 | FIG.3 | 200 | 2.7687
-28T5 | 28W | G10q | 64 | 430 | 2300 | 16.5 | 225 | 192 | FIG.3 | 200 | 2.123
-38T5 | 38W | G10q | 80 | 430 | 2800 | 16.5 | 299 | 266 | FIG.3 | 200 | 2.423
-48T5 | 48W | G10q | 93 | 430 | 3700 | 16.5 | 373 | 340 | FIG.3 | 200 | 2.7687
FCL | T6-17MM High Frequency Circle fluorescent lamps For 遊艇專用 T6 環形管
-18T6 | 18W | G10q | 95 | 220 | 1100 | 16 | 180 | 145 | FIG.3 | 100 | 2.0412
F. COMPACT FL - LAMPS - 8.
F-8 | DOUBLE CIRCLE AND HALF CIRCLE LAMPS 雙環管與半圓管
A. T7-20mm 日規雙環管，燈頭置側邊，同一平面， | [5 empty] | FIG.1 |  |  | FIG.2
不同功率燈管，可重疊裝置，增加平面亮度，
適合超薄型，高光效，高亮度燈具使用。
B. T5-16mm 細管徑高頻電子安定器用雙環管，
採用水塗粉，加塗抗鈉塗層，光效增加 15%，
壽命更長達 15,000小時以上。
C. 可取代 2D-T6-18mm方形燈管，燈頭相同，功率
相同，可直接取代，亮度更高，壽命更長。
D. T4-12mm 雙環形燈管，可取代 2D-21W，亮度更高。
E. T5-16mm 高頻專用半環形燈管，是為裝飾業，娛 | [7 empty] | FIG.3
樂業專用燈管，水塗粉，抗鈉層塗裝，高管壓，低
管流，特殊燈絲設計，配合特殊彩色玻璃，使用超
豔麗特殊螢光色粉，顏色鮮豔，光效高，是娛樂
當紅之新燈管。
F. T5-16mm 高頻彩色半圓形燈管，是裝飾業，娛樂業
特殊光效專用燈管，超低含鐵玻璃，透光率高，採用
稀土螢光粉，光譜最正確，配合特殊場地設計，必
定豔光四射，帶給您驚奇地感覺。
LAMP MODE | WATT | BASE | LAMP | CURNT | LUMIN | WIDTH | LENGTH | LENGTH | FIG | PACKING | DIMENSION
| W | type | VOLT | MA | LM | D | L1 | L2 |  | PCS/CTN | CUBFT
FDCL | T7 20MM Double circle day light fluorescent lamps
-40T7 | 40W | G10q | 115 | 430 | 3500 | 42 | 192 | 106 | FIG.1 | 20 | 2.3233
-70T7 | 68W | G10q | 170 | 430 | 5800 | 42 | 296 | 210 | FIG.1 | 10 | 1.856
-100T7 | 100W | G10q | 210 | 430 | 7600 | 42 | 400 | 314 | FIG.1 | 10 | 2.449
FDCL | T6 17MM 2D Replaceable Double circle fluorescent lamps
-28T6 | 28W | G10q | 220 | 320 | 2900 | 39 | 240 | 188 | FIG.1 | 20 | 2.323
-38T6 | 38W | G10q | 215 | 430 | 3500 | 39 | 240 | 188 | FIG.1 | 20 | 2.644
-56T6 | 56W | G10q | 205 | 770 | 4700 | 39 | 240 | 188 | FIG.1 | 20 | 3.235
-68T6 | 68W | G10q | 185 | 980 | 5400 | 39 | 313 | 270 | FIG.1 | 20 | 3.235
FDCL | T5 16MM Double circle day light fluorescent lamps
-28T5 | 28W | G10q | 73 | 430 | 2300 | 35 | 225 | 192 | FIG.2 | 20 | 2.323
-38T5 | 38W | G10q | 87 | 430 | 3200 | 35 | 300 | 265 | FIG.2 | 20 | 2.644
-48T5 | 48W | G10q | 103 | 430 | 4200 | 35 | 375 | 340 | FIG.2 | 20 | 3.235
FDCL | T4 12MM 2D Replaceable Double circle fluorescent lamps
-21T4 | 21W | G10q | 185 | 190 | 2300 | 27 | 170 | 110 | FIG.2 | 20 | 2.323
-32T4 | 32W | G10q | 165 | 280 | 4300 | 27 | 170 | 110 | FIG.2 | 20 | 2.323
FHCL | T5 16MM Half circle color fluorescent lamps
-22T5 | 22W | G5 | 102/87V | 260/220 | 1300 | 35 | 270 | 540 | FIG.3 | 10 | 4.352
-28T5 | 28W | G5 | 105/98V | 320/280 | 2000 | 35 | 408 | 816 | FIG.3 | 10 | 4.93
-38T5 | 38W | G5 | 110/85V | 430/360 | 2800 | 35 | 450 | 875 | FIG.3 | 10 | 5.452
-48T5 | 48W | G5 | 82/95V | 610/550 | 3200 | 35 | 564 | 955 | FIG.3 | 10 | 6.352
F. COMPACT FL - LAMPS -9.
F-9 | VARIOUSE SHAPED COLOR LAMPS 各種形狀彩色燈管
A. 彩色燈管，以紅、黃、藍、綠色之特殊 |  |  |  |  | FIG.1
粉調配而成，顏色豔麗，亮度十足。 | [6 empty] | FIG.4 |  |  | FIG.7
B. 提共多種不同管徑形狀燈管，選擇性多，
擴設計領域廣。
C. BY-21W/M，為-Y字型特殊形狀燈管， |  |  |  | FIG.2
三色並存，每邊一色，各相差120度。
D. 環型形燈管燈座共有三種， | [7 empty] | FIG.5
方，向內，外及向上。
G. 燈管平均壽命：≧8,000小時以上。 |  |  |  | FIG.3
H. 包裝方式：有每支一紙盒之商品包裝，
或無內盒之工業包裝。
LAMP MODE | WATT | BASE | LAMP | CURNT | COLOR | WIDTH | LENGTH | LENGTH | FIG | PACKING | DIMENSION
| W | type | VOLT | MA |  | D | L1 | L2 |  | PCS/CTN | CUBFT
SHC | 12mm Single H shaped color lamps 內裝起跳器 PL-9W 彩色燈管
-9/R | 9W | G23 | 60V | 170 | RED | 28 | 168 | 130 | FIG.1 | 200 | 1.454
-9/G | 9W | G23 | 60V | 170 | GREEN | 28 | 168 | 130 | FIG.1 | 200 | 1.454
-9/B | 9W | G23 | 60V | 170 | BLUE | 28 | 168 | 130 | FIG.1 | 200 | 1.454
-9/Y | 9W | G23 | 60V | 170 | YELLOW | 28 | 168 | 130 | FIG.1 | 200 | 1.454
LHC | 17mm Single H shaped color lamps 無起跳器 PL-36W 彩色燈管
-36/R | 36W | 2G11 | 98V | 43/36 | RED | 40 | 415 | 387 | FIG.2 | 50 | 1.133
-36/G | 36W | 2G11 | 98V | 43/36 | GREEN | 40 | 415 | 387 | FIG.2 | 50 | 1.133
-36/B | 36W | 2G11 | 98V | 43/36 | BLUE | 40 | 415 | 387 | FIG.2 | 50 | 1.133
-36/Y | 36W | 2G11 | 98V | 43/36 | YELLOW | 40 | 415 | 387 | FIG.2 | 50 | 1.133
FL | 26mm T8 Linear color fluorescent lamps 一般 T9 彩色直管
-10T9 | 10W | G13 | 47V | 230 | R.G.B. | 29 | 330 | 264 | FIG.3 | 50 | 1.308
-15T9 | 15W | G13 | 51V | 342 | R.G.B. | 29 | 438 | 360 | FIG.3 | 50 | 1.719
-20T9 | 20W | G13 | 65.8V | 350 | R.G.B. | 29 | 590 | 522 | FIG.3 | 25 | 1.186
-40T9 | 40W | G13 | 103V | 400 | R.G.B. | 29 | 1199 | 1132 | FIG.3 | 25 | 2.317
BMC | BM shaped color lamps BM 16W 無起跳器彩色燈管
-21/R | 21W | GR10q-2 | 101V | 260 | RED | 27 | 132 | 135 | FIG.4 | 40 | 1.384
-21/G | 21W | GR10q-2 | 101V | 260 | GREEN | 27 | 132 | 135 | FIG.4 | 40 | 1.384
-21/B | 21W | GR10q-2 | 101V | 260 | BLUE | 27 | 132 | 135 | FIG.4 | 40 | 1.384
-21/Y | 21W | GR10q-2 | 101V | 260 | YELLOW | 27 | 132 | 135 | FIG.4 | 40 | 1.384
FLC | Circle shaped color lamps 一般 T9 彩色環管
-20/R | 20W | GR10Q-2 | 57 | 350 | RED | 29 | 206 | 147 | FIG.5 | 50 | 2.3234
-20/G | 20W | GR10Q-2 | 57 | 350 | GREEN | 29 | 206 | 147 | FIG.5 | 50 | 2.3234
-20/B | 20W | GR10Q-2 | 57 | 350 | BLUE | 29 | 206 | 147 | FIG.5 | 50 | 2.3234
-20/Y | 20W | GR10Q-2 | 57 | 350 | YELLOW | 29 | 206 | 147 | FIG.5 | 50 | 2.3234
DSHC | 17mm twin H shaped color lamps 日規 BB 無起跳器彩色燈管
-27R | 27W | G24q-3 | 60V | 610 | RED | 40 | 173 | 128 | FIG.6 | 100 | 1.1
-27G | 27W | G24q-3 | 60V | 610 | GREEN | 40 | 173 | 128 | FIG.6 | 100 | 1.1
-27B | 27W | G24q-3 | 60V | 610 | BLUE | 40 | 173 | 128 | FIG.6 | 100 | 1.1
-27Y | 27W | G24q-3 | 60V | 610 | YELLOW | 40 | 173 | 128 | FIG.6 | 100 | 1.1
F. COMPACT FL - LAMPS - 10.
F-10 | 2U,3U,4U Compact fluorescent lamps 不同管徑之省電燈管毛管
A. SL-2U, 3U 毛管用 9.5MM 玻管所製，管壓高, 管流低.
適傳統安定器使用。 |  |  |  |  | FIG.1 |  | FIG.2 |  |  | FIG.3
B. SL-2U、3U 等為9.5mm毛管，也同時提供抗紫 PC
塑膠外殼及相關加工事項。
C. 3U型毛管，為 12.5mm管徑燈，三管相差120度呈
三角排列，為一般常見燈管。
D. 另有 4U 型毛管，為大功率燈管，適電子安定
器使用，為本新型產品，歡迎選購。 |  |  |  |  | FIG.4
E. 4MU 為15mm管徑毛管，亮度高，替 BB-27燈管。 | [7 empty] | FIG.5
F. 以上無座毛管可提供：附管座上膠，裝銅
燈頭，加電線，銲錫等預加工作業。
G. 燈管平均壽命：≧8,000小時以上。
H. 包裝方式：每支提供紙管套，採工業包裝，
每內盒一層50支，每盒兩層，每一大箱兩內盒。
LAMP MODE | WATT | BASE | LAMP | CURNT | LUMIN | WIDTH | LENGTH | LENGTH | FIG | PACKING | DIMENSION
| W | type | VOLT | MA | LM | D | L1 | L2 |  | PCS/CTN | CUBFT
SL-2U | Double U shaped 9 mm for energy saving lamps 迷你小 2U 毛管
-7 | 7W | Plas-Case | 60V | 175 | 400 | 9.5 | 55 | 75 | FIG.1 | 100 | 1.622
-9 | 9W | Plas-Case | 67V | 165 | 600 | 9.5 | 65 | 75 | FIG.1 | 100 | 1.622
-11 | 11W | Plas-Case | 78V | 160 | 700 | 9.5 | 75 | 75 | FIG.1 | 100 | 1.622
SL-3U | Triple U shaped 9 mm tube for energy saving lamps 迷你小3U 毛管
-9 | 9W | Plas-Case | 67V | 165 | 600 | 9.5 | 55 | 71 | FIG.2 | 100 | 1.622
-11 | 11W | Plas-Case | 78V | 160 | 700 | 9.5 | 65 | 71 | FIG.2 | 100 | 1.622
-13 | 13W | Plas-Case | 90V | 175 | 900 | 9.5 | 70 | 71 | FIG.2 | 100 | 1.622
-15 | 15W | Plas-Case | 90V | 180 | 1000 | 9.5 | 80 | 71 | FIG.2 | 100 | 1.622
2U | 2-U shaped 12mm for 220V energy saving lamps 2U 毛管
-7 | 7W | Plas-Case | 55V | 175 | 400 | 12.5 | 60 | 68 | FIG.3 | 100 | 1.622
-9 | 9W | Plas-Case | 60V | 170 | 600 | 12.5 | 70 | 68 | FIG.3 | 100 | 1.622
-11 | 11W | Plas-Case | 75V | 165 | 700 | 12.5 | 86 | 68 | FIG.3 | 100 | 1.622
-13 | 13W | Plas-Case | 80V | 175 | 900 | 12.5 | 10 | 68 | FIG.3 | 100 | 1.622
-15 | 15W | Plas-Case | 85V | 210 | 1500 | 12.5 | 110 | 70 | FIG.3 | 100 | 1.622
-18 | 18W | Plas-Case | 90V | 230 | 1650 | 12.5 | 125 | 70 | FIG.3 | 100 | 1.622
2MU | 2MU shaped 15mm energy saving lamps 2MU 毛管
-13 | 13W | Plas-Case | 60V | 285 | 900 | 12.5 | 85 | 70 | FIG.3 | 100 | 1.622
-26 | 26W | Plas-Case | 90V | 250 | 1700 | 12.5 | 147 | 70 | FIG.3 | 100 | 1.893
3U | 3-U shaped 12mm energy saving lamps 3U 毛管
-13 | 13W | Plas-Case | 75 | 165 | 900 | 12.5 | 65 | 73 | FIG.4 | 100 | 1.622
-15 | 15W | Plas-Case | 90 | 155 | 1100 | 12.5 | 75 | 73 | FIG.4 | 100 | 1.622
-18 | 18W | Plas-Case | 105 | 210 | 1300 | 12.5 | 90 | 73 | FIG.4 | 100 | 1.622
-23 | 23W | Plas-Case | 108 | 230 | 1450 | 12.5 | 100 | 73 | FIG.4 | 100 | 1.622
-26 | 26W | Plas-Case | 115 | 260 | 1600 | 12.5 | 110 | 73 | FIG.4 | 100 | 1.622
4U | Four U shaped 12mm tube for energy saving lamps 4 U 毛管
-18 | 18W | Plas-Case | 80V | 220 | 1500 | 12.5 | 65 | 73 | FIG.5 | 100 | 1.622
-20 | 20W | Plas-Case | 80V | 220 | 1500 | 12.5 | 75 | 73 | FIG.5 | 100 | 1.622
-24 | 24W | Plas-Case | 80V | 220 | 1500 | 12.5 | 90 | 73 | FIG.5 | 100 | 1.622
-26 | 26W | Plas-Case | 110V | 220 | 1900 | 12.5 | 100 | 73 | FIG.5 | 100 | 1.893
F. COMPACT FL - LAMPS - 11.
F-11 | 3UA,4U,4MU,4LU 13W-96W Fluorescent lamps 不同功率之毛管
A. 3UA之中間燈管比較長，兩邊比較寬，凸出 | [5 empty] | FIG.1 |  |  | FIG.2
外側燈管，使其光線能不被遮閉，光輸出大。
B. 3MU是利用15.5MM玻管製成，管粗電流大，
功率高光度強毛管 。 | [10 empty] | FIG.5
C. 4U毛管為12.5MM玻管製成，比三U增加
一支燈管，亮度增加1/4，管壓也增高，
須利用電子鎮流器推動。
D. 4MU毛管以 15.5 MM管徑製成，高功率，
高亮度燈管，內含電子鎮流器， | [5 empty] | FIG.4
適特殊高照明場合使用。
E. 4LU大功率毛管，為省電型燈管 |  |  |  | FIG.3
中最大功率燈管，搭配 E-27 燈
頭，高演色性，長壽命之優點，
高光效，可替代水銀燈係列產品，
更省電，省錢，85W以上燈管搭
配 E-40 燈頭，配數位式鎮流器。
F. 4U 係列產品因應其溫度高之特性，
本公司此一係列燈管一律改用固
態汞劑製作，不因溫升而光衰更
具環保效果是"綠色燈管"。
G. 具環保標示之配套鎮流器，
本公司成套供應。
LAMP MODE | WATT | BASE | LAMP | CURNT | LUMIN | WIDTH | LENGTH | LENGTH | FIG | PACKING | DIMENSION
| W | type | VOLT | MA | LM | D | L1 | L2 |  | PCS/CTN | CUBFT
3UA | Triple UA shaped 12mm for energy saving lamps 3UA 毛管
-13 | 13W | Plas-Case | 85V | 180 | 1200 | 56 | 60 | 68 | FIG.1 | 100 | 1.622
-18 | 18W | Plas-Case | 95v | 220 | 1450 | 56 | 80 | 68 | FIG.1 | 100 | 1.622
-23 | 23W | Plas-Case | 105V | 220 | 1800 | 56 | 90 | 68 | FIG.1 | 100 | 1.893
3MU | Triple MU shaped 15mm tube for energy saving lamps 3MU 毛管
-13 | 13W | Plas-Case | 60V | 320 | 1200 | 56 | 65 | 70 | FIG.2 | 100 | 1.622
-18 | 18W | Plas-Case | 60V | 380 | 1500 | 56 | 80 | 70 | FIG.2 | 100 | 1.622
-23 | 23W | Plas-Case | 60V | 430 | 1700 | 56 | 90 | 70 | FIG.2 | 100 | 1.893
4U | Four U shaped 12mm tube for energy saving lamps 4U 毛管
-27 | 23W | Plas-Case | 125V | 220 | 1900 | 58 | 102 | 65 | FIG.3 | 100 | 1.622
-32 | 26W | Plas-Case | 138V | 220 | 2100 | 58 | 102 | 77 | FIG.3 | 100 | 1.893
4MU | Four MU shaped 15mm tube with self-ballast lamps 4MU 毛管
-36 | 36W | Plas-Case | 105V | 220 | 2400 | 58 | 230 | 115 | FIG.4 | 100 | 1.893
-45 | 45W | Plas-Case | 125V | 315 | 2700 | 58 | 240 | 125 | FIG.4 | 100 | 1.893
4LU | Four LU shaped 17mm tube for energy saving lamps 4LU 毛管
-46 | 46W | E27/E40 | 100V | 480 | 2800 | 68 | 178 | 105 | FIG.5 | 100 | 1.893
-56 | 56W | E27/E40 | 130V | 650 | 3100 | 68 | 188 | 115 | FIG.5 | 100 | 1.893
-65 | 65W | E27/E40 | 150V | 770 | 3900 | 68 | 205 | 137 | FIG.5 | 100 | 1.893
-75 | 75W | E40 | 200V | 820 | 4500 | 68 | 232 | 160 | FIG.5 | 100 | 1.893
-85 | 85W | E40 | 250V | 850 | 5200 | 68 | 253 | 182 | FIG.5 | 100 | 1.893
-96 | 96W | E40 | 260V | 990 | 5600 | 68 | 278 | 205 | FIG.5 | 100 | 1.893
F. COMPACT FL - LAMPS - 12.
F-12 | SPRING SHAPED TUBES-1 螺旋燈管類毛管
A. SL-Spr 螺旋燈毛管及Spr 螺旋燈毛管，是以 9.5mm 與 12.5mm | [7 empty] | FIG. 2
之玻管以旋轉方式製成，外環直徑 是 42mm 與 58mm， | [5 empty] | FIG. 1
依功率不同，管徑不同，圈數也不同，功率自
13W-80W，圈數自1.5 圈至6 圈。
B. Spr 螺旋燈毛管因其功率之關係，其圈數有半圈之狀況，
表現在最頂部位置，具 90 度之差角。
C. Spr 螺旋燈外形美觀，不必添加外殼燈罩，節省燈具 | [10 empty] | FIG. 4
成本。照度均勻，光線集中，應用方便可搭配多
種燈具使用。
D. Spr 螺旋燈毛管，配合特殊環形鎮流器及燈管可換結構，
不但符合環保，長期使用更可節省燈管費用。
E. Spr 螺旋燈毛管，提供多種色溫，如日光色、晝光色、 | [5 empty] | FIG. 3
黃昏色等，配合不同環境與氣芬的調適。
F . L-SPR 粗管螺旋燈毛管，是以 17.5mm 玻管製成，
大功率，高管壓，必須搭配電子安定器工作。
G. 除 L-SPR以上整燈之模式供應以外，其餘毛管
可供應組件。
H. Spr 螺旋燈組件，採工業包裝，燈管以厚紙套保護，
破損率低於 0.1%以下，厚紙套可再作為內包裝用。
LAMP MODE | WATT | TURNS | LAMP | CURNT | LUMIN | WIDTH | LENGTH | LENGTH | FIG | PACKING | DIMENSION
| W | t | VOLT | MA | LM | D | L1 | L2 |  | PCS/CTN | CUBFT
SPRS | T3 9 mm Spring tube for energy saving lamps 螺旋燈毛管
-7T3 | 7W | 1.5 t | 55V | 175 | 400 | 42 | 54 | 68 | FIG.1 | 100 | 1.02
-9T3 | 9W | 2 t | 60V | 170 | 600 | 42 | 59 | 68 | FIG.1 | 100 | 1.22
-11T3 | 11W | 2.5 t | 80V | 165 | 700 | 42 | 65 | 68 | FIG.1 | 100 | 1.43
-13T3 | 13W | 3 t | 65V | 200 | 900 | 42 | 70 | 68 | FIG.1 | 100 | 1.622
SPR | T4 12 mm Spring tube for energy saving lamps 螺旋燈毛管
-13T4 | 13W | 1.5 t | 75 | 165 | 900 | 60 | 63 | 73 | FIG.2 | 100 | 1.622
-15T4 | 15W | 2 t | 90 | 155 | 1100 | 60 | 68 | 73 | FIG.2 | 100 | 1.702
-18T4 | 18W | 2.5 t | 105 | 210 | 1300 | 60 | 73 | 73 | FIG.2 | 100 | 1.862
-20T4 | 20W | 3 t | 108 | 230 | 1450 | 60 | 82 | 73 | FIG.2 | 100 | 2.051
-24T4 | 24W | 3.5 t | 115 | 260 | 1600 | 60 | 86 | 73 | FIG.2 | 100 | 2.062
-26T4 | 26W | 4 t | 110V | 220 | 1700 | 60 | 95 | 73 | FIG.2 | 100 | 2.893
-28T4 | 28W | 4.5 t | 110V | 220 | 1800 | 60 | 100 | 73 | FIG.2 | 100 | 2.932
-32T4 | 32W | 5 t | 123V | 220 | 1950 | 60 | 105 | 73 | FIG.2 | 100 | 3.133
SPRM | T5 15 mm Spring tube for energy saving lamps 螺旋燈毛管
-28T5 | 28W | 4.5 t | 110V | 170 | 1900 | 80 | 100 | 73 | FIG.3 | 50 | 1.893
-32T5 | 32W | 5 t | 123V | 170 | 2100 | 80 | 105 | 73 | FIG.3 | 50 | 2.184
-36T5 | 36W | 5 t | 112V | 260 | 2400 | 80 | 115 | 73 | FIG.3 | 50 | 2.831
-45T5 | 45W | 6 t | 137V | 350 | 2700 | 80 | 125 | 73 | FIG.3 | 50 | 3.292
SPRL | T6 17 mm Spring tube for energy saving lamps 螺旋燈毛管
-55T6 | 55W | 5.5 t | 137V | 350 | 3000 | 92 | 95 | 110 | FIG.4 | 50 | 3.894
-65T6 | 65W | 6.5 t | 124V | 550 | 3700 | 102 | 145 | 125 | FIG.4 | 50 | 4.291
-80T6 | 80W | 6.5 t | 107V | 770 | 5200 | 108 | 195 | 135 | FIG.4