## Sheet1
SWG = Standard Wire Gauge (British) |  |  | W & M = Washburn & Moen
AWG = American Wire Gauge |  |  | BWG = Birmingham Wire Gauge
B&S = Brown & Sharpe |  |  | or Stubs' Wire Gauge
Durchmesser | Durchmesser | Querschnitt |  | BWG | W & M | AWG
Diameter | Diameter | Cross Sectional | SWG | or |  | or
mm | Inches | Area mm2 |  | Stubs |  | B & S
14.732 | 0.58 | 170.4563 |  |  |  | 6/0
13.1191 | 0.5165 | 135.1754 |  |  |  | 5/0
12.7 | 0.5 | 126.6767 | 0 | 5/0
12.446 | 0.49 | 121.66 |  |  | 7/0
12.303 | 0.4844 | 118.9
11.9 | 0.4688 | 111.36
11.7856 | 0.464 | 109.092 | 0
11.7221 | 0.4615 | 107.92 |  |  | 6/0
11.684 | 0.46 | 107.219 |  |  |  | 4/0
11.5316 | 0.454 | 104.452 |  | 4/0
11.508 | 0.4531 | 104.03
11.11 | 0.4375 | 96.99
10.9728 | 0.432 | 94.5637 | 0
10.9347 | 0.4305 | 93.908 |  |  | 5/0
10.795 | 0.425 | 91.524 |  | 3/0
10.72 | 0.4219 | 90.19
10.5 | 0.4134 | 86.59
10.4038 | 0.4096 | 85.01 |  |  |  | 3/0
10.3175 | 0.4062 | 83.6
10.3 | 0.4055 | 83.32
10.16 | 0.4 | 81.073 | 0
10.1 | 0.3976 | 80.12
10.0025 | 0.3938 | 78.54 |  |  | 4/0
9.92 | 0.3906 | 77.3
9.652 | 0.38 | 73.168 |  | 2/0
9.525 | 0.375 | 71.26
9.4488 | 0.372 | 70.12 | 0
9.3 | 0.3661 | 67.93
9.2659 | 0.3648 | 67.432 |  |  |  | 2/0
9.2075 | 0.3625 | 66.58 |  |  | 3/0
9.129 | 0.3594 | 65.45
9.1 | 0.3583 | 65.04
8.8392 | 0.348 | 61.36 | 0
8.8 | 0.3465 | 60.82
8.73 | 0.3438 | 59.89
8.636 | 0.34 | 58.58 |  | 1/0
8.6 | 0.3386 | 58.09
8.4074 | 0.331 | 55.52 |  |  | 2/0
8.4 | 0.3307 | 55.42
8.2525 | 0.3249 | 53.49 |  |  |  | 1/0
8.23 | 0.324 | 53.19 | 0
8.2 | 0.3288 | 52.81
8 | 0.315 | 50.27
7.9375 | 0.3125 | 49.483
7.7851 | 0.3065 | 47.6 |  |  | 1/0
7.7 | 0.3031 | 46.57
7.62 | 0.3 | 45.6 | 1 | 1
7.541 | 0.2969 | 44.666
7.5 | 0.2953 | 44.18
7.4 | 0.2913 | 43
7.348 | 0.2893 | 42.41 |  |  |  | 1
7.2136 | 0.284 | 40.87 |  | 2
7.188 | 0.283 | 40.58 |  |  | 1
7.142 | 0.2812 | 40.07
7.01 | 0.276 | 38.59 | 2
7 | 0.2756 | 38.48
6.9 | 0.2717 | 37.39
6.746 | 0.2656 | 35.74
6.667 | 0.2625 | 34.92 |  |  | 2
6.6 | 0.2598 | 34.21
6.579 | 0.259 | 33.99 |  | 3
6.543 | 0.2576 | 33.62 |  |  |  | 2
6.5 | 0.2559 | 33.18
6.4 | 0.252 | 32.17 | 3
6.35 | 0.25 | 31.67
6.2 | 0.2441 | 30.19
6.19 | 0.2437 | 30.09 |  |  | 3
6.1 | 0.2402 | 29.22
6.045 | 0.238 | 28.7 |  | 4
6 | 0.2362 | 29.27
5.94 | 0.2344 | 27.84
5.89 | 0.232 | 27.25 | 4
5.827 | 0.2294 | 26.66 |  |  |  | 3
5.8 | 0.2283 | 26.42
5.723 | 0.2253 | 25.72 |  |  | 4
5.588 | 0.22 | 24.52 |  | 5
5.5563 | 0.21875 | 24.246
5.38 | 0.212 | 22.73 | 5
5.3 | 0.2087 | 22.06
5.258 | 0.207 | 21.71 |  |  | 5
5.2 | 0.2047 | 21.237
5.189 | 0.2043 | 21.15 |  |  |  | 4
5.156 | 0.203 | 20.88 |  | 6
5.1 | 0.2008 | 20.428
5 | 0.1968 | 19.635
4.9 | 0.1929 | 18.857
4.88 | 0.192 | 18.7 | 6 |  | 6
4.8 | 0.189 | 18.095
4.7625 | 0.1875 | 17.81
4.7 | 0.185 | 17.349
4.8 | 0.1819 | 18.1 |  |  |  | 5
4.572 | 0.18 | 16.42 |  | 7
4.496 | 0.177 | 15.875 |  |  | 7
4.47 | 0.176 | 15.69 | 7
4.4 | 0.1732 | 15.2
4.366 | 0.1719 | 14.97
4.3 | 0.1693 | 14.52
4.19 | 0.165 | 13.795 |  | 8
4.115 | 0.162 | 13298 |  |  | 8 | 6
4.1 | 0.1614 | 13.2
4.06 | 0.16 | 12.95 | 8
4 | 0.1575 | 12.566
3.969 | 0.15625 | 12.37
3.9 | 0.1535 | 11.946
3.8 | 0.1496 | 11.34
3.76 | 0.148 | 11.099 |  | 9 | 9
3.7338 | 0.147 | 10.949
3.66 | 0.144 | 10.52 | 9 |  |  | 7
3.57 | 0.1406 | 10.02
3.5 | 0.1378 | 9.62
3.429 | 0.135 | 9.23 |  |  | 10
3.4 | 0.134 | 9.098 |  | 10
3.3 | 0.1299 | 8.553
3.25 | 0.128 | 8.296 | 10 |  |  | 8
3.175 | 0.125 | 7.917
3.048 | 0.12 | 7.2966 |  | 11 | 11
3 | 0.1181 | 7.068
2.95 | 0.116 | 6.835 | 11
2.9 | 0.1144 | 6.63 |  |  |  | 9
2.85 | 0.1122 | 6.379
2.8 | 0.1102 | 6.153
2.769 | 0.109 | 6.02 |  | 12
2.7 | 0.1063 | 5.725
2.68 | 0.1055 | 5.64 |  |  | 12
2.64 | 0.104 | 5.474 | 12
2.6 | 0.1024 | 5.31
2.586 | 0.1018 | 5.25 |  |  |  | 10
2.55 | 0.1004 | 5.1
2.5 | 0.0984 | 4.9
2.45 | 0.0965 | 4.71
2.413 | 0.095 | 4.573 |  | 13
2.38 | 0.0938 | 4.458
2.34 | 0.092 | 4.3 | 13
2.324 | 0.0915 | 4.242 |  |  | 13
2.3 | 0.0907 | 4.168 |  |  |  | 11
2.257 | 0.08885 | 4
2.2 | 0.0866 | 3.8
2.108 | 0.083 | 3.49 |  | 14
2.1 | 0.0827 | 3.46
2.05 | 0.0807 | 3.3
2.03 | 0.08 | 3.237 | 14 |  | 14 | 12
2 | 0.0787 | 3.1416
1.98 | 0.0781 | 3.09
1.95 | 0.0768 | 2.986
1.85 | 0.0728 | 2.688
1.83 | 0.072 | 2.63 | 15 | 15 | 15 | 13
1.784 | 0.0702 | 2.5
1.7 | 0.0669 | 2.269
1.651 | 0.065 | 2.14 |  | 16
1.63 | 0.064 | 2.086 | 16 |  |  | 14
1.6 | 0.063 | 2.011
1.5875 | 0.0625 | 1.98 |  |  | 16
1.5 | 0.059 | 1.767
1.473 | 0.058 | 1.7 |  | 17
1.448 | 0.057 | 1.646 |  |  |  | 15
1.42 | 0.056 | 1.584 | 17
1.4 | 0.055 | 1.539
1.382 | 0.0544 | 1.5 |  |  | 17
1.3 | 0.0512 | 1.327
1.29 | 0.0508 | 1.3 |  |  |  | 16
1.2446 | 0.049 | 1.2166 |  | 18
1.22 | 0.048 | 1.169 | 18
1.2065 | 0.0475 | 1.143 |  |  | 18
1.181 | 0.0465 | 1.0956
1.148 | 0.0452 | 1.035 |  |  |  | 17
1.128 | 0.0444 | 1
1.1 | 0.0433 | 0.95
1.067 | 0.042 | 0.8938 |  | 19
1.041 | 0.041 | 0.852 |  |  | 19
1.02 | 0.04 | 0.8171 | 19 |  |  | 18
1 | 0.0394 | 0.787
0.98 | 0.0386 | 0.754
0.95 | 0.0374 | 0.709
0.9144 | 0.036 | 0.6567 | 20 |  |  | 19
0.889 | 0.035 | 0.6207 |  | 20
0.9652 | 0.0348 | 0.732 |  |  | 20
0.85 | 0.0335 | 0.569
0.813 | 0.032 | 0.519 | 21 | 21
0.81 | 0.0319 | 0.5156 |  |  | 21 | 20
0.79 | 0.0312 | 0.49
0.75 | 0.0295 | 0.442
0.71112 | 0.028 | 0.3973 | 22 | 22 | 22 | 21
0.66 | 0.026 | 0.3425 |  |  | 23
0.635 | 0.025 | 0.3167 |  | 23 |  | 22
0.61 | 0.024 | 0.2922 | 23
0.579 | 0.0228 | 0.2634 |  |  | 24
0.5715 | 0.0225 | 0.2565 |  |  |  | 23
0.5588 | 0.022 | 0.2453 | 24 | 24
0.52 | 0.0205 | 0.21237
0.508 | 0.02 | 0.2027 | 25 | 25 | 25 | 24
0.4572 | 0.018 | 0.16417 | 26 | 26 | 26 | 25
0.45 | 0.0177 | 0.159
0.44168 | 0.01739 | 0.1532 |  |  |  | 25.25
0.439 | 0.0173 | 0.152 |  |  | 27
0.42906 | 0.01689 | 0.14458 |  |  |  | 25.5
0.417 | 0.0164 | 0.1366 | 27 |  | 28 | 25.75
0.406 | 0.016 | 0.1297 |  | 27 |  | 26
0.3988 | 0.0157 | 0.1249
0.396 | 0.0156 | 0.1232
0.39332 | 0.01549 | 0.1215 |  |  |  | 26.25
0.38209 | 0.01504 | 0.11466 |  |  |  | 26.5
0.378 | 0.0149 | 0.111 |  |  | 29
0.3759 | 0.0148 | 0.1109 | 28
0.37117 | 0.01461 | 0.1082 |  |  |  | 26.75
0.3569 | 0.01405 | 0.1 |  | 28 |  | 30
0.35027 | 0.01379 | 0.09636 |  |  |  | 27.25
0.345 | 0.0136 | 0.0935 | 29
0.34026 | 0.0134 | 0.09093 |  |  |  | 27.5
0.33 | 0.013 | 0.0856 |  | 29 | 31 | 27.75
0.325 | 0.0128 | 0.083 |  |  | 32
0.32 | 0.0126 | 0.0805 |  |  |  | 28
0.315 | 0.0124 | 0.07791 | 30
0.31192 | 0.01228 | 0.07641 |  |  |  | 28.25
0.3048 | 0.012 | 0.073 |  | 30
0.30301 | 0.01193 | 0.07211 |  |  |  | 28.5
0.2998 | 0.0118 | 0.7055 |  |  | 33
0.295 | 0.0116 | 0.06835 | 31 |  |  | 28.75
0.2845 | 0.0112 | 0.06356 |  |  |  | 29
0.27777 | 0.01094 | 0.060598 |  |  |  | 29.25
0.2743 | 0.0108 | 0.0591 | 32
0.26984 | 0.01062 | 0.05719 |  |  |  | 29.5
0.2641 | 0.0104 | 0.0548 |  |  | 34
0.26213 | 0.01032 | 0.053966 |  |  |  | 29.75
0.254 | 0.01 | 0.05067 | 33 | 31 |  | 30
0.24736 | 0.00974 | 0.04805 |  |  |  | 30.25
0.2413 | 0.0095 | 0.04573 |  |  | 35
0.2403 | 0.00946 | 0.45352 |  |  |  | 30.5
0.2337 | 0.0092 | 0.04289 | 34 |  |  | 30.75
0.226 | 0.0089 | 0.0401 |  | 32 | 36 | 31
0.22028 | 0.00867 | 0.0381 |  |  |  | 31.25
0.213 | 0.0084 | 0.03563 | 35 |  | 37 | 31.5
0.20788 | 0.00818 | 0.03394 |  |  |  | 31.75
0.2 | 0.0079 | 0.03162 |  | 33 | 38 | 32
0.19617 | 0.00772 | 0.03022 |  |  |  | 32.25
0.193 | 0.0076 | 0.02927 | 36 |  | 39
0.19056 | 0.0075 | 0.2852 |  |  |  | 32.5
0.18512 | 0.00729 | 0.0269 |  |  |  | 32.75
0.1778 | 0.007 | 0.0248 |  | 34 | 40 | 33
0.17469 | 0.00688 | 0.2397 |  |  |  | 33.25
0.173 | 0.0068 | 0.0235 | 37
0.1697 | 0.00668 | 0.0226 |  |  |  | 33.5
0.1676 | 0.0066 | 0.02207 |  |  | 41
0.16485 | 0.00649 | 0.02134 |  |  |  | 33.75
0.16 | 0.0063 | 0.02 |  |  | 42 | 34
0.15557 | 0.00612 | 0.019 |  |  |  | 34.25
0.1524 | 0.006 | 0.018241 | 38 |  | 43
0.15112 | 0.00595 | 0.01794 |  |  |  | 34.5
0.1473 | 0.0058 | 0.017 |  |  | 44 | 34.75
0.142 | 0.0056 | 0.01589 |  |  | 45 | 35
0.13854 | 0.00545 | 0.01507 |  |  |  | 35.25
0.13458 | 0.0053 | 0.01422 |  |  |  | 35.5
0.132 | 0.0052 | 0.013685 | 39 |  | 46
0.13074 | 0.00515 | 0.013425 |  |  |  | 35.75
0.127 | 0.005 | 0.0127 |  | 35 | 47 | 36
0.1219 | 0.0048 | 0.011675 | 40 |  | 48
0.11985 | 0.00472 | 0.01128 |  |  |  | 36.5
0.1168 | 0.0046 | 0.01072 |  |  | 49
0.112 | 0.0044 | 0.00985 | 41 |  | 50 | 37
0.10673 | 0.0042 | 0.00895 |  |  |  | 37.5
0.102 | 0.004 | 0.00817 | 42 | 36 |  | 38
0.09504 | 0.00374 | 0.00709 |  |  |  | 38.5
0.091 | 0.0036 | 0.0065 | 43 |  |  | 39
0.08464 | 0.00333 | 0.005626 |  |  |  | 39.5
0.081 | 0.0032 | 0.005153 | 44 |  |  | 40
0.071 | 0.0028 | 0.003959 | 45 |  |  | 41
0.06325 | 0.00249 | 0.003142 |  |  |  | 42
0.061 | 0.0024 | 0.002922 | 46
0.0564 | 0.00222 | 0.0025 |  |  |  | 43
0.051 | 0.002 | 0.00204 | 47 |  |  | 44
0.0447 | 0.00176 | 0.00157 |  |  |  | 45
0.041 | 0.0016 | 0.00132 | 48 |  |  | 46
0.03556 | 0.0014 | 0.000993 |  |  |  | 47
0.0315 | 0.00124 | 0.000779 |  |  |  | 48
0.03 | 0.0012 | 0.000707 | 49
0.282 | 0.00111 | 0.000624 |  |  |  | 49
0.025 | 0.001 | 0.000491 | 50 |  |  | 50
0.022 | 0.00088 | 0.000392 |  |  |  | 51
0.0198 | 0.00078 | 0.000308 |  |  |  | 52
0.0178 | 0.0007 | 0.000248 |  |  |  | 53
0.0157 | 0.00062 | 0.000195 |  |  |  | 54
0.014 | 0.00055 | 0.000153 |  |  |  | 55
0.0125 | 0.00049 | 0.000122 |  |  |  | 56

## AWG Copper Wire Table
AWG Copper Wire Table
AWG | Diam. (mils) | Circular mils | Ohms/1000ft | Current Carrying | Fusing Current | Feet per Pound
0 | 460 | 212000 | 0.05 | - | - | 1.56
0 | 410 | 168000 | 0.063 | - | - | 1.96
0 | 365 | 133000 | 0.077 | - | - | 2.4826
0 | 324.85 | 105531 | 0.096 | - | - | 3.1305
1 | 289.3 | 83694 | 0.1264 | 119.6 | - | 3.947
2 | 257.6 | 66358 | 0.1593 | 94.8 | - | 4.977
3 | 229.4 | 52624 | 0.2009 | 75.2 | - | 6.276
4 | 204.3 | 41738 | 0.2533 | 59.6 | - | 7.914
5 | 181.9 | 33088 | 0.3915 | 47.3 | - | 9.98
6 | 162 | 26244 | 0.4028 | 37.5 | 668 | 12.58
7 | 144.3 | 20822 | 0.508 | 29.7 | 561 | 15.87
8 | 128.5 | 16512 | 0.6405 | 23.6 | 472 | 20.01
9 | 114.4 | 13087 | 0.8077 | 18.7 | 396 | 25.23
10 | 101.9 | 10384 | 1.018 | 14.8 | 333 | 31.82
11 | 90.7 | 8226 | 1.284 | 11.8 | 280 | 40.12
12 | 80.8 | 6529 | 1.619 | 9.33 | 235 | 50.59
13 | 72 | 5184 | 2.042 | 7.4 | 197 | 63.8
14 | 64.1 | 4109 | 2.575 | 5.87 | 166 | 80.44
15 | 57.1 | 3260 | 3.247 | 4.65 | 140 | 101.4
16 | 50.8 | 2581 | 4.094 | 3.69 | 117 | 127.9
17 | 45.3 | 2052 | 5.163 | 2.93 | 98.4 | 161.3
18 | 40.3 | 1624 | 6.51 | 2.32 | 82.9 | 203.4
19 | 35.9 | 1289 | 8.21 | 1.84 | 69.7 | 256.5
20 | 32 | 1024 | 10.35 | 1.46 | 58.4 | 323.4
21 | 28.5 | 812 | 13.05 | 1.16 | - | 407.8
22 | 25.3 | 640 | 16.46 | 0.918 | 41.2 | 514.12
23 | 22.6 | 511 | 20.76 | 0.728 | - | 648.4
24 | 20.1 | 404 | 26.17 | 0.577 | 29.2 | 817.7
25 | 17.9 | 320 | 33 | 0.458 | - | 1031
26 | 15.9 | 253 | 41.62 | 0.363 | 20.5 | 1300
27 | 14.2 | 202 | 52.48 | 0.288 | - | 1639
28 | 12.6 | 159 | 66.17 | 0.228 | 14.4 | 2067
29 | 11.3 | 128 | 83.44 | 0.181 | - | 2607
30 | 10 | 100 | 105.2 | 0.144 | 10.2 | 3287
31 | 8.9 | 79 | 132.7 | 0.114 | - | 4145
32 | 8 | 64 | 167.3 | 0.09 | - | 5227
33 | 7.1 | 50.125 | 211 | 0.072 | - | 6591
34 | 6.3 | 39.75 | 266 | 0.057 | 5.12 | 8310
35 | 5.6 | 31.5 | 335 | 0.045 | 4.28 | 10480
36 | 5 | 25 | 423 | 0.036 | 3.62 | 13210
37 | 4.45 | 19.83 | 533 | 0.028 | - | 16660
38 | 3.97 | 15.7 | 673 | 0.022 | 2.5 | 21010
39 | 3.5 | 12.47 | 848 | 0.018 | - | 26500
40 | 3.14 | 9.89 | 1070 | 0.014 | 1.77 | 33410
41 | 2.8 | 7.842 | - | - | 1.52 | -
42 | 2.494 | 6.219 | - | - | 1.28 | -
43 | 2.221 | 4.932 | - | - | 1.06 | -
44 | 1.978 | 3.911 | - | - | 0.916 | -
45 | 1.761 | 3.102 | - | - | - | -
46 | 1.568 | 2.46 | - | - | - | -
47 | 1.397 | 1.951 | - | - | - | -
48 | 1.244 | 1.547 | - | - | - | -
49 | 1.107 | 1.227 | - | - | - | -
50 | 0.986 | 0.973 | - | - | - | -

## AWG Aluminum Wire Table
AWG Aluminum Wire Table
AWG | Diam. (mils) | Circular mils | Ohms/1000ft | Fusing Current | Pounds/1000ft
0 | 460 | 212000 | 0.0804 | - | 195
0 | 410 | 168000 | 0.101 | - | 154
0 | 365 | 133000 | 0.128 | - | 122
0 | 324.85 | 105000 | 0.161 | - | 97
1 | 289 | 83700 | 0.203 | - | 76.9
2 | 258 | 66400 | 0.256 | - | 61
3 | 229 | 52600 | 0.323 | - | 48.4
4 | 204 | 41700 | 0.408 | - | 38.4
5 | 182 | 33100 | 0.514 | - | 30.4
6 | 162 | 26300 | 0.648 | 495 | 24.1
7 | 144 | 20800 | 0.817 | 416 | 19.1
8 | 128 | 16500 | 1.03 | 349 | 15.2
9 | 114 | 13100 | 1.3 | 299 | 12
10 | 102 | 10400 | 1.64 | 247 | 9.55
11 | 90 | 8230 | 2.07 | 207 | 7.57
12 | 81 | 6530 | 2.61 | 174 | 6
13 | 72 | 5180 | 3.29 | 146 | 4.76
14 | 64 | 4110 | 4.14 | 123 | 3.78
15 | 57 | 3260 | 5.22 | 103 | 2.99
16 | 51 | 2580 | 6.59 | 88.8 | 2.37
17 | 45 | 2050 | 8.31 | 72.9 | 1.88
18 | 40 | 1620 | 10.5 | 61.4 | 1.49
19 | 36 | 1290 | 13.2 | 51.6 | 1.18
20 | 32 | 1020 | 16.7 | 43.2 | 0.939
21 | 28.5 | 810 | 21 | - | 0.745
22 | 25.3 | 642 | 26.5 | 30.5 | 0.591
23 | 22.6 | 509 | 33.4 | - | 0.468
24 | 20.1 | 404 | 42.1 | 21.6 | 0.371
25 | 17.9 | 320 | 53.1 | - | 0.295
26 | 15.9 | 254 | 67 | 15.2 | 0.234
27 | 14.2 | 202 | 84.4 | - | 0.185
28 | 12.6 | 160 | 106 | 10.7 | 0.147
29 | 11.3 | 127 | 134 | - | 0.117
30 | 10 | 101 | 169 | 7.58 | 0.0924
31 | 8.9 | 79.7 | 213 | - | 0.0733
32 | 8 | 63.2 | 269 | 5.32 | 0.0581
33 | 7.1 | 50.1 | 339 | - | 0.0461
34 | 6.3 | 39.8 | 428 | 3.79 | 0.0365
35 | 5.6 | 31.5 | 540 | - | 0.029
36 | 5 | 25 | 681 | 2.68 | 0.023
37 | 4.5 | 19.8 | 858 | - | 0.0182
38 | 4 | 15.7 | 1080 | 1.85 | 0.0145
39 | 3.5 | 12.5 | 1360 | - | 0.0115
40 | 3.1 | 9.9 | 1720 | 1.31 | 0.0091