## Sheet1
RCC电路参数及变压器设计工具
输入电源规格 | 最低输入电压Vin（min)(V) | 85
| 最大输入电压Vin(max)(V) | 264
| 最低输入直流电压V1min(V) | 100.725
| 最大输入直流电压V1max(V) | 372.24
各组输出要求 | 输出(A)电压VO1(V) | 9
| 输出(A)电流IO1(A) | 0.65
| 输出(B)电压VO2(V) | 0
| 输出(B)电流IO2(A) | 0
| 输出(C)电压VO3(V) | 0
| 输出(C)电流IO3(A) | 0
输出功率 | 输出功率PA（W） | 5.85
| 输出功率PB（W） | 0
| 输出功率PC（W） | 0
| 输出总功率P（W） | 5.85
设计参数设定 | 最低振荡频率fmin(KHz) | 100
| 最大振荡周期T(uS) | 10
| 最大占空比Dmax | 0.5
| 最大导通时间Ton | 5
| 最大关断时间Toff | 5
| 输出整流二极管正向压降Vf(V) | 0.3
| 输出滤波电感正向压降VL(V) | 0.2
| 变压器效率(%) | 95%
| 输出电流保护点(%) | 120%
| 最大磁通密度Bmax(Gauss) | 3200
| 磁芯的有效截面积Sm(mm2) | 19
| 电流密度Id(A/mm2)[自然冷1.5-4A/mm2] | 3
变压器的计算结果 | 一次线圈的最大电流I1p(A) | 0.30975
| 一二次线圈匝数比N12 | 0.094316
| 一次侧线圈电感量L1(mH) | 1.6259
| 二次线圈的圈数N2 | 7.9688
| 二次线圈的圈数N3 | 0
| 二次线圈的圈数N4 | 0
| 一次线圈的圈数N1 | 85.3346
| 一次线圈电流的有效值I1rms(A) | 0.12646
| 二次线圈的最大电流I2p(A) | 2.6
| 二次线圈电流的有效值I2rms(A) | 1.0614
漆包线线径选用 | 初级线包线径 | 0.23167
| 次级线包线径 | 0.6712
输出整流二极体选择 | 所需承受反向电压VFmax(V) | 43.7607
| 所需承受正向电流IFmax(A) | 0.78