## Sheet1
开关电源样品试验记录
试验依据 ：
试验仪器：
试验温度： | [5 empty] | 相对湿度： |  |  | 68.4
试验地点： | [5 empty] | 试验时间：
试验人：
额定输入电压 | 额定输入电流 | 频率 | 冲击电流 | 功率因素 | 效率 | 额定输出电压 | 额定输出电流
220 | 5 |  |  | 0.8 | 1.2436 | 1.5 | 1.8
[6 empty] | 1 | 1.5
[6 empty] | 3 | 1
[6 empty] | 2 | 1.4
负载稳定度试验
| 253 | 220 | 176 | 126.5 | 110 | 88 | 负载稳定度
1.8 | 12 | 12 | 12 | 12 | 12 | 12 | 0.033333 | 12
0.36 | 12 | 12 | 12 | 12 | 12 | 12 |  | 11.6
1.44 | 12 | 12 | 12 | 12 | 12 | 12 |  | 0
0.9 | 12 | 12 | 12 | 12 | 12 | 11.6 |  | 0.033333
负载稳定度试验
| 253 | 220 | 176 | 126.5 | 110 | 88 | 负载稳定度
1.5 | 12 | 12 | 12 | 12 | 12 | 12 | 0.033333 | 12
0.3 | 12 | 12 | 12 | 12 | 12 | 12 |  | 11.6
1.2 | 12 | 12 | 12 | 12 | 12 | 12 |  | 0
0.75 | 12 | 12 | 12 | 12 | 12 | 11.6 |  | 0.033333
负载稳定度试验
| 253 | 220 | 176 | 126.5 | 110 | 88 | 负载稳定度
1 | 12 | 12 | 12 | 12 | 12 | 12 | 0.033333 | 12
0.2 | 12 | 12 | 12 | 12 | 12 | 12 |  | 11.6
0.8 | 12 | 12 | 12 | 12 | 12 | 12 |  | 0
0.5 | 12 | 12 | 12 | 12 | 12 | 11.6 |  | 0.033333
负载稳定度试验
| 253 | 220 | 176 | 126.5 | 110 | 88 | 负载稳定度
1.4 | 12 | 12 | 12 | 12 | 12 | 12 | 0.033333 | 12
0.28 | 12 | 12 | 12 | 12 | 12 | 12 |  | 11.6
1.12 | 12 | 12 | 12 | 12 | 12 | 12 |  | 0
0.7 | 12 | 12 | 12 | 12 | 12 | 11.6 |  | 0.033333
电压稳定度
| 253 | 220 | 176 | 126.5 | 110 | 88 | 电压稳定度
1.8 | 12 | 12 | 12 | 12 | 12 | 12 | 0.033333 | 12 | 0
0.36 | 12 | 12 | 12 | 12 | 12 | 11.6 |  | 11.6 | 0.033333
电压稳定度
| 253 | 220 | 176 | 126.5 | 110 | 88 | 电压稳定度
1.5 | 12 | 12 | 12 | 12 | 12 | 12 | 0.033333 | 12 | 0
0.3 | 12 | 12 | 12 | 12 | 12 | 11.6 |  | 11.6 | 0.033333
电压稳定度
| 253 | 220 | 176 | 126.5 | 110 | 88 | 电压稳定度
1 | 12 | 12 | 12 | 12 | 12 | 12 | 0.033333 | 12 | 0
0.2 | 12 | 12 | 12 | 12 | 12 | 11.6 |  | 11.6 | 0.033333
电压稳定度
| 253 | 220 | 176 | 126.5 | 110 | 88 | 电压稳定度
1.4 | 12 | 12 | 12 | 12 | 12 | 12 | 0.033333 | 12 | 0
0.28 | 12 | 12 | 12 | 12 | 12 | 11.6 |  | 11.6 | 0.033333
输出纹波及噪声
| 253 | 220 | 176 | 126.5 | 110 | 88 | 输出纹波及噪声
1.8 | [6 empty] | 0
0.36
1.5
0.3
1
0.2
1.4
0.28
漂移试验
时间 | 温度 | 输入电压 | 输出电流 |  |  |  | 时间漂移
18:00 |  | 88 | 0.36 | 0.3 | 0.2 | 0.28 | 1路
序号 | 时间 | 输出电压（1） | 输出电压（2） | 输出电压（3） | 输出电压（4） |  | 0
1 |  | 12 | 14 | 11 | 18 | 12 | 2路
2 |  | 12 | 14 | 11 | 18 | 12 | 0
3 |  | 12 | 14 | 11 | 18 | 14 | 3路
4 |  | 12 | 14 | 11 | 18 | 14 | 0.33333
5 |  | 12 | 14 | 11 | 18 | 11 | 4路
6 |  | 12 | 14 | 11 | 18 | 10 | 0
7 |  | 12 | 14 | 11 | 18 | 18
8 |  | 12 | 14 | 11 | 18 | 18
9 |  | 12 | 14 | 11 | 18
10 |  | 12 | 14 | 11 | 18
11 |  | 12 | 14 | 11 | 18
12 |  | 12 | 14 | 11 | 18
13 |  | 12 | 14 | 11 | 18
14 |  | 12 | 14 | 11 | 18
15 |  | 12 | 14 | 11 | 18
16 |  | 12 | 14 | 11 | 18
17 |  | 12 | 14 | 11 | 18
18 |  | 12 | 14 | 11 | 18
19 |  | 12 | 14 | 11 | 18
20 |  | 12 | 14 | 11 | 18
21 |  | 12 | 14 | 11 | 18
22 |  | 12 | 14 | 11 | 18
23 |  | 12 | 14 | 11 | 18
24 |  | 12 | 14 | 11 | 18
25 |  | 12 | 14 | 11 | 18
26 |  | 12 | 14 | 10 | 18
27 |  | 12 | 14 | 11 | 18
28 |  | 12 | 14 | 11 | 18
29 |  | 12 | 14 | 11 | 18
30 |  | 12 | 14 | 11 | 18
31 |  | 12 | 14 | 11 | 18
32 |  | 12 | 14 | 11 | 18
温度系数试验
温度（℃） | 输出电压（1） | 输出电压（2） | 输出电压（3） | 输出电压（4） | 1路 | 60 | 50
10 |  |  |  |  | 0 | 10 | 0
20 |  |  |  |  | 2路 | 0
30 |  |  |  |  | 0 | 0
40 |  |  |  |  | 3路 | 0 | 0
50 |  |  |  |  | 0 | 0
60 |  |  |  |  | 4路 | 0
[5 empty] | 0 | 0
温度（℃） | 输出电压（1） | 输出电压（2） | 输出电压（3） | 输出电压（4） | 1路 | 0
40 |  |  |  |  | 0 | 0
30 |  |  |  |  | 2路 | 0
20 |  |  |  |  | 0 | 0
10 |  |  |  |  | 3路 | 0
0 |  |  |  |  | 0 | 0
-10 |  |  |  |  | 4路
-20 |  |  |  |  | 0 |  |  | 0 | 0 | 0 | 0
-30 | [7 empty] | 0 | 0 | 0 | 0
40
-30

## 90V MTBF
CUSTOMER MODEL: | [6 empty] | DATE:
MODEL NO : |  |  |  | DESIGN NO.:
MTBF ( at 25℃ ambient) (Calcuated per MIL-HDBK-217F)
Test Condition: | INPUT= 90Vac 50Hz
DESCRIPTION | [6 empty] | λp | QTY | SUM
POWER TRANSFORMER: T1 | [6 empty] | 0.56454 | 1 | 0.56454
BRIDGE DIODE: BD1 DB155 |  |  | 1.5 | 600 |  |  | 0.7619 | 1 | 0.7619
SCHOTTKY DIODE:D4 SB10A100 |  |  | 10 | 100 |  |  | 0.58758 | 1 | 0.58758
ELECTROLYTIC CAPACITOR: C1 |  |  | 33 | 400 | 100 | ℃ | 0.72573 | 1 | 0.72573
ELECTROLYTIC CAPACITOR: CX1 |  |  | 0.22 | 275 | 105 | ℃ | 0.1967 | 1 | 0.1967
ELECTROLYTIC CAPACITOR:C7,C8 |  |  | 680 | 16 | 105 | ℃ | 2.272 | 2 | 4.544
ELECTROLYTIC CAPACITOR:C9 |  |  | 100 | 16 | 105 | ℃ | 0.66937 | 1 | 0.66937
MOSFET:Q1 4N60E |  |  | 4 | 600 |  |  | 1.203 | 1 | 1.203
LINE FILTER : L1 | [6 empty] | 0.011448 | 1 | 0.011448
FR DIODE : D2 FR102 |  |  | 1 | 200 |  |  | 0.58758 | 1 | 0.58758
FR DIODE : D1 1N4007 |  |  | 1 | 1000 |  |  | 0.58758 | 1 | 0.58758
Total | [8 empty] | 10.4394
Total failure rate per million hours
MTBF= | 1000000 |  | / | 10.4394 |  | = | 95790.7518
INPUT: | 90 | 60 |  | INPUT : | 90 |  | 264
OUTPUT: | 12 | 1500 |  | C1,C2(V) | 117 |  | 368.296
(1)ROOM： | 26.8 | ℃ |  | TRS. Fosc | 60 |  | 60
(2) X'FRM : T1 | 67.2 | ℃
(3)FR DIODE:D1 | 70.5 | ℃ |  | Spec. Vcev | 600 |  | 600
(4)DE：D4 | 63.6 | ℃
(5)X-CAP：CX1 | 61.4 | ℃
(6)E/CAP:C7,C8 | 58.3 | ℃
(7)E/CAP：C1 | 65.2 | ℃
(8)Bri/De：BD1 | 73.4 | ℃
(9)MOSFET : Q1 | 63.3 | ℃
(10)Line Filter:L1 | 67.9 | ℃
(11)E/CAP：C9 | 52 | ℃
( T1 ) TRANSFORMERS | [9 empty] | ( NF2 ) TRANSFORMERS
λp=λb*πQ*πE = |  |  |  | 0.56454 | [5 empty] | λp=λb*πQ*πE = |  |  |  | 0.57023
λb= | 0.0031363 | [8 empty] | λb= | 0.0031679
πQ= | 30 | [8 empty] | πQ= | 30
πE= | 6 | [8 empty] | πE= | 6
( D51,D53 ) Power Rectifier,Fast Recovery | [9 empty] | ( BD1 ) Power Rectifier,Fast Recovery
λp=λb*πT*πS*πC*πQ*πE = |  |  |  | 0.58758 | [5 empty] | λp=λb*πT*πS*πC*πQ*πE = |  |  |  | 0.7619
λb= | 0.069 | [8 empty] | λb= | 0.069
πT= | 3.2854 | [8 empty] | πT= | 4.26
πS= | 0.054 | (見表1) | [7 empty] | πS= | 0.054 | (見表1)
VS= | 0.12 | [8 empty] | VS= | 0.15
πC= | 1 | [8 empty] | πC= | 1
πQ= | 8 | [8 empty] | πQ= | 8
πE= | 6 | [8 empty] | πE= | 6
表1 | [9 empty] | 表1
All Others |  | πS | All Others |  |  |  | πS |  |  | All Others |  | πS | All Others |  | πS
VS≦3.0 |  | 0.054 | 0.6<VS≦0.7 |  |  |  | 0.42 |  |  | VS≦3.0 |  | 0.054 | 0.6<VS≦0.7 |  | 0.42
0.3<VS≦0.4 |  | 0.11 | 0.7<VS≦0.8 |  |  |  | 0.58 |  |  | 0.3<VS≦0.4 |  | 0.11 | 0.7<VS≦0.8 |  | 0.58
0.4<VS≦0.5 |  | 0.19 | 0.8<VS≦0.9 |  |  |  | 0.77 |  |  | 0.4<VS≦0.5 |  | 0.19 | 0.8<VS≦0.9 |  | 0.77
0.5<VS≦0.6 |  | 0.29 | 0.9<VS≦1.0 |  |  |  | 1 |  |  | 0.5<VS≦0.6 |  | 0.29 | 0.9<VS≦1.0 |  | 1 | 3000 | Hr計算式
[16 empty] | λp=(λb*πCV*πQ*Πe)/(2000/w63) = |  |  | 1.5147
2000Hr計算式
( C2 ) CAPACITORS,FIXED. ELECTROLYTIC, ALUMINUM | [9 empty] | ( C1 ) CAPACITORS,FIXED. ELECTROLYTIC, ALUMINUM | [5 empty] | ( C51,C55 ) CAPACITORS,FIXED. ELECTROLYTIC, ALUMINUM |  |  |  | ( C52 )CAPACITORS,FIXED. ELECTROLYTIC, ALUMINUM
λp=λb*πCV*πQ*πE = |  |  |  | 0.72573 | [5 empty] | λp=λb*πCV*πQ*πE = |  |  |  | 0.1967 |  | λp=λb*πCV*πQ*πE = |  |  | 2.272 | λp=λb*πCV*πQ*πE = |  |  | 0.66937
T=85℃ | [9 empty] | T=85℃ | [5 empty] | T=85℃ |  |  |  | T=85℃
λb= | 0.11375 | [8 empty] | λb= | 0.18903 |  |  |  |  | λb= | 0.51465 |  |  | λb= | 0.1628
T=105℃ | [9 empty] | T=105℃ | [5 empty] | T=105℃ |  |  |  | T=105℃
λb= | 0.048069 | [8 empty] | λb= | 0.075979 |  |  |  |  | λb= | 0.20658 |  |  | λb= | 0.085938
S=工作電壓／額定電壓= |  |  | 0.2925 | [6 empty] | S=工作電壓／額定電壓= |  |  | 0.42545 |  |  | S=工作電壓／額定電壓= |  | 0.75 |  | S=工作電壓／額定電壓= |  | 0.75
πCV= | 0.63799 | [8 empty] | πCV= | 0.25889 |  |  |  |  | πCV= | 1.0998 |  |  | πCV= | 0.7789
πQ= | 10 | [8 empty] | πQ= | 10 |  |  |  |  | πQ= | 10 |  |  | πQ= | 10
πE= | 1 | [8 empty] | πE= | 1 |  |  |  |  | πE= | 1 |  |  | πE= | 1
CONNECTORS,PRINTED CIRCUIT BOARD | [9 empty] | TRANSISTORS,HIGH POWER,HIGH FREQUENCY,BIPOLAR
λp=λb*πK*πP*πE = |  |  |  | 0.011448 | [5 empty] | λp=λb*πT*πA*πM*πQ*πE = |  |  |  | 1.203
λb= | 0.00071063 | [8 empty] | λb= | 0.035382
πK= | 1 | [8 empty] | VS= | #VALUE!
πP= | 2.3013 |  |  | N=Number of Active Pins | [5 empty] | VS<=0.4
πE= | 7 | [8 empty] | πT= |  | 0.097712
0.4<VS<=0.55
[10 empty] | πT= |  | #VALUE!
[10 empty] | πA= | 3.4
[10 empty] | πM= | 2
[10 empty] | πQ= | 5
[10 empty] | πE= | 1

## 264V MTBF
CUSTOMER MODEL: | [6 empty] | DATE:
MODEL NO : JSE-0252-9 |  |  |  | DESIGN NO.:
MTBF ( at 25℃ ambient) (Calcuated per MIL-HDBK-217F)
Test Condition: | INPUT= 264V 50Hz
DESCRIPTION | [6 empty] | λp | QTY | SUM
POWER TRANSFORMER: T1 | [6 empty] | 0.57354 | 1 | 0.57354
BRIDGE DIODE: BD1 DB155 |  |  | 1.5 | 600 |  |  | 0.54402 | 1 | 0.54402
SCHOTTKY DIODE:D4 SB10A100 |  |  | 10 | 100 |  |  | 0.60378 | 1 | 0.60378
ELECTROLYTIC CAPACITOR: C1 |  |  | 33 | 400 | 105 | ℃ | 1.7986 | 1 | 1.7986
ELECTROLYTIC CAPACITOR: CX1 |  |  | 0.22 | 275 | 100 | ℃ | 4.777 | 1 | 4.777
ELECTROLYTIC CAPACITOR:C7,C8 |  |  | 680 | 16 | 105 | ℃ | 1.7066 | 2 | 3.4133
ELECTROLYTIC CAPACITOR:C9 |  |  | 100 | 16 | 105 | ℃ | 0.67814 | 1 | 0.67814
MOSFET:Q1 4N60E |  |  | 4 | 600 |  |  | 1.203 | 1 | 1.203
LINE FILTER : L1 | [6 empty] | 0.010135 | 1 | 0.010135
FR DIODE : D2 FR102 |  |  | 1 | 200 |  |  | 0.60378 | 1 | 0.60378
FR DIODE : D1 1N4007 |  |  | 1 | 1000 |  |  | 0.60378 | 1 | 0.60378
Total | [8 empty] | 14.8091
Total failure rate per million hours
MTBF= | 1000000 |  | / | 14.8091 |  | = | 67526.0582
INPUT: | 264 | 50 |  | INPUT : | 90 |  | 264
OUTPUT: | 12 | 1500 |  | C1,C2(V) | 117.26 |  | 368.296
(1)ROOM： | 26.7 | ℃ |  | TRS. Fosc | 60 |  | 60
(2) X'FRM : T1 | 68.3 | ℃ |  | mosfet Vds
(3)FR DIODE:D1 | 71.6 | ℃ |  | Spec. Vcev | 600 |  | 600
(4)DE：D4 | 64.6 | ℃
(5)X-CAP：CX1 | 60.7 | ℃
(6)E/CAP:C7,C8 | 59.2 | ℃
(7)E/CAP：C1 | 57.5 | ℃
(8)Bri/De：BD1 | 60.8 | ℃
(9)MOSFET : Q1 | 62.6 | ℃
(10)Line Filter:L1 | 57.2 | ℃
(11)E/CAP：C9 | 52.4 | ℃
TRANSFORMERS | [9 empty] | ( NF2 ) TRANSFORMERS
λp=λb*πQ*πE = |  |  |  | 0.57354 | [5 empty] | λp=λb*πQ*πE = |  |  |  | 0.49724
λb= | 0.0031863 | [8 empty] | λb= | 0.0027624
πQ= | 30 | [8 empty] | πQ= | 30
πE= | 6 | [8 empty] | πE= | 6
( D51,D53 ) Power Rectifier,Fast Recovery | [9 empty] | ( BD1 ) Power Rectifier,Fast Recovery
λp=λb*πT*πS*πC*πQ*πE = |  |  |  | 0.60378 | [5 empty] | λp=λb*πT*πS*πC*πQ*πE = |  |  |  | 0.54402
λb= | 0.069 | [8 empty] | λb= | 0.069
πT= | 3.376 | [8 empty] | πT= | 3.0418
πS= | 0.054 | (見表1) | [7 empty] | πS= | 0.054 | (見表1)
VS= | 0.12 | [8 empty] | VS= | 0.15
πC= | 1 | [8 empty] | πC= | 1
πQ= | 8 | [8 empty] | πQ= | 8
πE= | 6 | [8 empty] | πE= | 6
表1 | [9 empty] | 表1
All Others |  | πS | All Others |  |  |  | πS |  |  | All Others |  | πS | All Others |  | πS
VS≦3.0 |  | 0.054 | 0.6<VS≦0.7 |  |  |  | 0.42 |  |  | VS≦3.0 |  | 0.054 | 0.6<VS≦0.7 |  | 0.42
0.3<VS≦0.4 |  | 0.11 | 0.7<VS≦0.8 |  |  |  | 0.58 |  |  | 0.3<VS≦0.4 |  | 0.11 | 0.7<VS≦0.8 |  | 0.58
0.4<VS≦0.5 |  | 0.19 | 0.8<VS≦0.9 |  |  |  | 0.77 |  |  | 0.4<VS≦0.5 |  | 0.19 | 0.8<VS≦0.9 |  | 0.77
0.5<VS≦0.6 |  | 0.29 | 0.9<VS≦1.0 |  |  |  | 1 |  |  | 0.5<VS≦0.6 |  | 0.29 | 0.9<VS≦1.0 |  | 1
( C2 ) CAPACITORS,FIXED. ELECTROLYTIC, ALUMINUM | [9 empty] | ( C1 ) CAPACITORS,FIXED. ELECTROLYTIC, ALUMINUM | [5 empty] | ( C51,C53 ) CAPACITORS,FIXED. ELECTROLYTIC, ALUMINUM |  |  |  | ( C52 )CAPACITORS,FIXED. ELECTROLYTIC, ALUMINUM
λp=λb*πCV*πQ*πE = |  |  |  | 1.7986 | [5 empty] | λp=λb*πCV*πQ*πE = |  |  |  | 4.777 |  | λp=λb*πCV*πQ*πE = |  |  | 1.7066 | λp=λb*πCV*πQ*πE = |  |  | 0.67814
T=85℃ | [9 empty] | T=85℃ | [5 empty] | T=85℃ |  |  |  | T=85℃
λb= | 0.66121 | [8 empty] | λb= | 1.8452 |  |  |  |  | λb= | 0.35354 |  |  | λb= | 0.16561
T=105℃ | [9 empty] | T=105℃ | [5 empty] | T=105℃ |  |  |  | T=105℃
λb= | 0.28193 | [8 empty] | λb= | 0.78675 |  |  |  |  | λb= | 0.15517 |  |  | λb= | 0.087064
S=工作電壓／額定電壓= |  |  | 0.92074 | [6 empty] | S=工作電壓／額定電壓= |  |  | 1.3393 |  |  | S=工作電壓／額定電壓= |  | 0.75 |  | S=工作電壓／額定電壓= |  | 0.75
πCV= | 0.63799 | [8 empty] | πCV= | 0.25889 |  |  |  |  | πCV= | 1.0998 |  |  | πCV= | 0.7789
πQ= | 10 | [8 empty] | πQ= | 10 |  |  |  |  | πQ= | 10 |  |  | πQ= | 10
πE= | 1 | [8 empty] | πE= | 1 |  |  |  |  | πE= | 1 |  |  | πE= | 1
CONNECTORS,PRINTED CIRCUIT BOARD | [9 empty] | TRANSISTORS,HIGH POWER,HIGH FREQUENCY,BIPOLAR
λp=λb*πK*πP*πE = |  |  |  | 0.010135 | [5 empty] | λp=λb*πT*πA*πM*πQ*πE = |  |  |  | 1.203
λb= | 0.00062913 | [8 empty] | λb= | 0.035382
πK= | 1 | [8 empty] | VS= | #VALUE!
πP= | 2.3013 |  |  | N=Number of Active Pins | [5 empty] | VS<=0.4
πE= | 7 | [8 empty] | πT= |  | 0.097695
0.4<VS<=0.55
[10 empty] | πT= |  | #VALUE!
[10 empty] | πA= | 3.4
[10 empty] | πM= | 2
[10 empty] | πQ= | 5
[10 empty] | πE= | 1

## 90V,25'C
TEST DATE :
溫度打點條件 | 感應線號 | 打點元件 | 溫度(℃) | 感應線號 | 打點元件 | 溫度(℃)
INPUT: 115VAC 50Hz OUTPUT: 6VDC 2.2A Room Temperature : 25℃ | 004 | Diode D51.D53 | 87.0 | 009 | Transistor Q1 | 69.4
| 005 | E/CAP C2 | 64.4 | 012 | Transformer T1 | 68.1
| 006 | Line Filter NF2 | 72.7 | 013 | E/CAP C51.C55 | 70.8
| 007 | E/CAP C1 | 54.7 | 015 | CASE | 53.8
| 008 | Bridge diode BD1 | 68.3 | 017 | Room Temp. | 24.4
| 003 | case inside room temperature | 57.2
溫度打點條件 | 感應線號 | 打點元件 | 溫度(℃) | 感應線號 | 打點元件 | 溫度(℃)
INPUT: 230VAC 50Hz OUTPUT: 6VDC 2.2A Room Temperature : 25℃ | 004 | Diode D51.D53 | 89.0 | 009 | Transistor Q1 | 80.8
| 005 | E/CAP C2 | 65.2 | 012 | Transformer T1 | 75.3
| 006 | Line Filter NF2 | 69.1 | 013 | E/CAP C51.C55 | 72.5
| 007 | E/CAP C1 | 53.6 | 015 | CASE | 59.9
| 008 | Bridge diode BD1 | 64.5 | 017 | Room Temp. | 28.5
| 003 | case inside temperature | 59.5

## 2640V,25'C
TEST DATE :
溫度打點條件 | 感應線號 | 打點元件 | 溫度(℃) | 感應線號 | 打點元件 | 溫度(℃)
INPUT: 90VAC 50Hz OUTPUT: 6VDC 2.2A Room Temperature : 30℃ | 003 | case inside room temperature | 61.9 | 009 | Transistor Q1 | 75.9
| 004 | Diode D51.D53 | 91.4 | 012 | Transformer T1 | 72.0
| 005 | E/CAP C2 | 69.8 | 013 | E/CAP C51.C55 | 75.3
| 006 | Line Filter NF2 | 80.0 | 015 | CASE | 59.5
| 007 | E/CAP C1 | 60.2 | 017 | Room Temp. | 28.3
| 008 | Bridge diode BD1 | 75.5
溫度打點條件 | 感應線號 | 打點元件 | 溫度(℃) | 感應線號 | 打點元件 | 溫度(℃)
INPUT: 264VAC 50Hz OUTPUT: 6VDC 2.2A Room Temperature : 30℃ | 003 | case inside room temperature | 61.0 | 009 | Transistor Q1 | 85.0
| 004 | Diode D51.D53 | 90.8 | 012 | Transformer T1 | 77.8
| 005 | E/CAP C2 | 67.0 | 013 | E/CAP C51.C55 | 74.1
| 006 | Line Filter NF2 | 71.1 | 015 | CASE | 61.9
| 007 | E/CAP C1 | 55.2 | 017 | Room Temp. | 29.5
| 008 | Bridge diode BD1 | 66.4