## DVD1 BOM
DPS-01A BOM
型号：DPS-01A 编号：PS04.035.01 版本：A 日期：2004.10.4
序号 | 名称 | 规格 | 数量 | 位置 |  |  |  | 备注
1 | 1/8W电阻 | 10R,1/8W | 1 | R205
2 |  | 150R,1/8W | 1 | R202
3 |  | 220K,1/8W | 1 | Pin8->Pin3
4 | 1/4W电阻 | 6.8R | 1 | R206
5 |  | 220R | 2 | R208 | R209
6 |  | 1K | 2 | R210 | R211
7 |  | 6.8K | 1 | R207
8 |  | 2.2M | 2 | R102 | R101
9 | 1/2W电阻 | 100K,1/2W | 1 | R103
10 | 1W电阻 | 0.75R,1W | 1 | R104
11 | 电容 | 680P/50V | 1 | C105
12 |  | 472/1KV | 1 | C104
13 |  | 104/50V | 2 | C210 | C106
14 | Y电容 | 102/250VAC | 1 | CY1
15 | X电容 | 0.1uF/275V | 2 | C102 | C101
16 | 电解电容 | 33uF/400V | 1 | C103
17 |  | 47uF/50V | 3 | C202 | C203 | C107
18 |  | 220uF/16V | 3 | C205 | C207 | C211
19 |  | 470uF/16V | 3 | C209 | C208 | C204
20 |  | 1000uF/16V | 1 | C206
21 | 二极管 | 1N4007 | 4 | D101 | D102 | D103 | D104
22 |  | 1N4148 | 1 | D106
23 |  | 1N5399 | 2 | D208 | D206
24 |  | 1N5822 | 1 | D205
25 |  | FR107 | 4 | D201 | D203 | D204 | D105
26 | 稳压管 | 3.9V,1/2W | 1 | R201(正极靠板边)
27 |  | 5.1V,1/2W | 1 | D209
28 |  | 12V,1/2W | 1 | D202
29 | 三极管 | MJE13003 | 1 | Q101 |  |  |  | TO126
30 | IC | PC817C | 1 | IC102
31 |  | TH201 | 1 | IC101
32 | 磁珠 | D3带引线 | 3 | L201 | L202 | L203
33 | 工型电感 | T6*8 | 1 | L204
34 | 滤波电感 | UU10.5 | 1 | LF101
35 | 变压器 | EI28-P10 | 1 | T101
36 | 保险管 | F2A/250V | 1 | F101
37 | 保险管架 |  | 1 | F101
38 | 跳线 | 5mm | 5 | J201 | J202 | J101 | D207 | C201
39 |  | 7.5mm | 1 | J203
40 | 接地焊片 | H-G | 1 | H
41 | 插座 | SJ3.96-3P | 2 | CN102 | CN101
42 |  | XH2.5-4P | 2 | CN203 | CN202
43 |  | XH2.5-8P | 1 | CN201
44 | 线路板 | DPS-01A | 1 |  |  |  |  | 71*132
45 | 散热器 |  | 1

## DVD2 BOM
DPS-02A BOM
型号：DPS-02A 编号：PS04.036.01 版本：A 日期：2004.10.4
序号 | 名称 | 规格 | 数量 | 位置 |  |  |  | 备注
1 | 1/8W电阻 | 4.7K,1/8W | 2 | R213 | R220
2 |  | 5.6K,1/8W | 1 | R211
3 |  | 22K,1/8W | 2 | R219 | R212
4 |  | 220K,1/8W | 1 | Pin8->Pin3
5 | 1/4W电阻 | 10R | 2 | R205 | R201
6 |  | 150R | 1 | R203
7 |  | 1K | 4 | R207 | R208 | R203 | R204
8 |  | 2.2K | 4 | R215 | R214 | R209 | R210
9 |  | 10K | 3 | R217 | R218 | R206
10 |  | 1M | 1 | R216
11 |  | 2.2M | 2 | R102 | R101
12 | 1/2W电阻 | 100K,1/2W | 1 | R103
13 | 1W电阻 | 0.75R,1W | 1 | R104
14 | 电容 | 101/50V | 3 | C211 | C214 | C215
15 |  | 680P/50V | 1 | C105
16 |  | 472/1KV | 1 | C104
17 |  | 104/50V | 3 | C206 | C205 | C106
18 | Y电容 | 102/250VAC | 1 | CY1
19 | X电容 | 0.1uF/275V | 1 | C101
20 | 电解电容 | 1uF/50V | 2 | C216 | C218
21 |  | 10uF/50V | 4 | C219 | C220 | C212 | C213
22 |  | 33uF/400V | 1 | C103
23 |  | 47uF/50V | 2 | C107 | C204
24 |  | 100uF/16V | 2 | C210 | C209
25 |  | 220uF/16V | 2 | C207 | C208
26 |  | 1000uF/16V | 2 | C202 | C203
27 | 二极管 | 1N4007 | 4 | D101 | D102 | D103 | D104
28 |  | 1N4148 | 2 | D106 | D107
29 |  | FR107 | 2 | D105 | D201
30 |  | FR204 | 1 | D203
31 |  | SB360 | 1 | D202
32 | 稳压管 | 3.9V,1/2W | 1 | R204 | (负极朝向PC817方向)
33 |  | 5.1V,1/2W | 1 | D204
34 |  | 5V,1/2W | 1 | D206
35 | 三极管 | C9014 | 1 | Q201
36 |  | MJE13003 | 1 | Q101 |  |  |  | TO126
37 | IC | PC817C | 1 | IC102
38 |  | TH201 | 1 | IC101
39 |  | 4558D | 1 | IC202
40 | 跳线 | 5mm | 2 | J101 | C201
41 |  | 10mm | 2 | D123 | J201
42 | 莲花插座 | AV6-8.4-7 | 1 | CZ201
43 | 工型电感 | T6*8 | 2 | L202 | L201
44 | 滤波电感 | UU10.5 | 1 | LF101
45 | 变压器 | EI25-P10 | 1 | T101
46 | 保险管 | F2A/250V | 1 | F101
47 | 保险管架 |  | 1 | F101
48 | 接地焊片 | H-G | 1 | H
49 | 插座 | SJ3.96-3P | 2 | CN102 | CN101
50 |  | XH2.5-3P | 1 | CN203
51 |  | XH2.5-4P | 2 | CN202 | CN201
52 |  | XH2.5-7P | 1 | CN204
53 | 线路板 | DPS-02A
54 | 散热器