## Sheet1
|  | L(mm) | 预热电流(mA) | 开路电压rms | Vlamp(V) |  |  | I lamp(mA) |  |  | R | 任一阴极电流max(mA) | 典型特性
[6 empty] | min | max |  | min | max |  |  | P | V | I
T5 HE | 14W | 550 | 210 | 230 | 86 | 76 | 96 | 165 | 130 | 205 | 30 | 220 | 13.7 | 82 | 170
| 21W | 850 | 210 | 350 | 126 | 116 | 136 | 165 | 130 | 205 | 30 | 220 | 20.7 | 123 | 170
| 28W | 1150 | 210 | 375 | 166 | 149 | 183 | 170 | 130 | 205 | 30 | 220 | 27.8 | 167 | 170
| 35W | 1450 | 210 | 450 | 205 | 185 | 225 | 175 | 130 | 205 | 30 | 220 | 34.7 | 209 | 170
T5 H0 | 24W | 550 | 440 | 250 | 77 | 69 | 85 | 295 | 260 | 425 | 8 | *450 | 22.5 | 75 | 300
| 39W | 850 | 440 | 350 | 118 | 108 | 128 | 325 | 260 | 425 | 8 | *450 | 38 | 112 | 340
| 49W | 1450 | 330 | 450 | 195 | 175 | 215 | 255 | 180 | 295 | 12 | 330 | 49.3 | 191 | 260
| 54W | 1150 | 720 | 520 | 120 | 110 | 130 | 455 | 370 | 625 | 4.8 | 650 | 53.8 | 118 | 460
| 80W | 1450 | 765 | 580 | 152 | 137 | 167 | 530 | 440 | 670 | 4.5 | 715 | 80 | 145 | 555
T8 | 15W | 450 | [10 empty] | 13.5 | 45 | 310
| 18W | 600 | 550 | [7 empty] | 12.5 | 650 | 16 | 55 | 290
| 30W | 900 | 550 | [7 empty] | 12.5 | 630 | 24 | 95 | 260
| 36W | 1200 | 650 | [7 empty] | 10 | 750 | 32 | 102 | 320
| 58W | 1500 | 1000 | [7 empty] | 8 | 1100 | 50 | 111 | 455
| 70W | 1800 | 1000 | [7 empty] | 8 | 1160 | 60 | 129 | 470
TC-L | 18W | [7 empty] | 260 | 425 | 8 | 640 | 16 | 50 | 320
| 24W | [7 empty] | 260 | 425 | 8 | 640 | 22 | 75 | 300
| 36W | [7 empty] | 300 | 500 | 7 | 700 | 32 | 90 | 360
| 55W |  |  |  | 101 | 91 | 111 | 550 | 450 | 650 | 5 | 780
TC-D | 13W | [7 empty] | 120 | 190 | 30 | 240 | 12.5 | 77 | 165
| 18W | [7 empty] | 160 | 240 | 18 | 330 | 16.5 | 80 | 210
| 26W | [7 empty] | 220 | 360 | 9 | 480 | 24 | 80 | 300
TC-T | 26W
| 32W |  | 360 | *560 | 100 | 90 | 110 | 320 | 220 | 360 | 15 | 480
| 42W |  | 360 | *600 | 135 | 125 | 145 | 320 | 220 | 360 | 12 | 480
| 57W |  | 420 | 640 | 175 | 155 | 195 | 320 | 220 | 360 | 12 | 420