## Sheet1
Transformer test report.
Ip2
1.Transfomer parameter:
Np=48T |  |  | Ns=8T |  | Nb=6T
Lp=550uH | [5 empty] | Ip1
2.Circuit :Fly back .
Input:198--259V,out put :+24V
Is2
3.Test condition:
(1)Input 220V50Hz,output:+24V 0.1A~7A) | [8 empty] | Is1
(normal load :+24V 4.3A)
(2) Fsw=72kHz
4.Test data:
load(A) | Duty | Ip1(A) | Ip2(A) | △Ip(A) | Iprms(A) | Ipavg(A) | Is1(A) | Is2(A) | △Is(A) | Isrms(A) | Isavg(A) | Remark
0.1 | 9.7% | 0 | 0.66 | 0.66 | 0.13 | 0.03 | 0 | 3.48 | 3.48 | 1 | 0.42 | DCM
0.5 | 14.3% | 0 | 0.98 | 0.98 | 0.22 | 0.07 | 0 | 5.41 | 5.41 | 1.74 | 0.74 | DCM
1 | 17.7% | 0 | 1.28 | 1.28 | 0.32 | 0.11 | 0 | 7 | 7 | 2.42 | 1.14 | DCM
2 | 25.1% | 0 | 1.68 | 1.68 | 0.49 | 0.2 | 0 | 10.1 | 10.1 | 3.83 | 2.19 | DCM
3 | 30.3% | 0 | 2.06 | 2.06 | 0.65 | 0.3 | 0 | 11.5 | 11.5 | 5.16 | 3.34 | DCM
4.2 | 35.4% | 0 | 2.39 | 2.39 | 0.85 | 0.44 | 0 | 13.9 | 13.9 | 6.55 | 4.6 | 临界
5 | 35.4% | 0.1 | 2.6 | 2.5 | 0.93 | 0.48 | 1.3 | 14.4 | 13.1 | 7.19 | 5.12 | CCM
6 | 36% | 0.34 | 2.94 | 2.6 | 1.04 | 0.54 | 2.4 | 15.7 | 13.3 | 8.27 | 6.09 | CCM
7 | 36.6% | 0.76 | 3.22 | 2.46 | 1.22 | 0.64 | 5.1 | 17.4 | 12.3 | 9.7 | 7.18 | CCM
根据以上测试数据，有：
load(A) | Np.Ip1 | Ns.Is1 | Np.Ip2 | Ns.Is2 | Np.△Ip | Ns.△Is | Np.Iprms | Ns.Isrms | Np.Ipavg | Ns.Isavg
0.1 | 0 | 0 | 31.68 | 27.84 | 31.68 | 27.84 | 6.24 | 8 | 1.44 | 3.36
0.5 | 0 | 0 | 47.04 | 43.28 | 47.04 | 43.28 | 10.56 | 13.92 | 3.36 | 5.92
1 | 0 | 0 | 61.44 | 56 | 61.44 | 56 | 15.36 | 19.36 | 5.28 | 9.12
2 | 0 | 0 | 80.64 | 80.8 | 80.64 | 80.8 | 23.52 | 30.64 | 9.6 | 17.52
3 | 0 | 0 | 98.88 | 92 | 98.88 | 92 | 31.2 | 41.28 | 14.4 | 26.72
4.2 | 0 | 0 | 114.72 | 111.2 | 114.72 | 111.2 | 40.8 | 52.4 | 21.12 | 36.8
5 | 4.8 | 10.4 | 124.8 | 115.2 | 120 | 104.8 | 44.64 | 57.52 | 23.04 | 40.96
6 | 16.32 | 19.2 | 141.12 | 125.6 | 124.8 | 106.4 | 49.92 | 66.16 | 25.92 | 48.72
7 | 36.48 | 40.8 | 154.56 | 139.2 | 118.08 | 98.4 | 58.56 | 77.6 | 30.72 | 57.44
Result | 不相等 |  | 不相等 |  | 不相等 |  | 不相等 |  | 不相等