## Sheet1
MC33262 MC34262升压电感计算
VAC | 最低的电网输入电压 | 120 | V
η | 变换器的效率 | 0.94 | η
PO | 输出功率 | 500 | W
FS | 工作频率 | 25 | KHZ
VO | 输出电压 | 400 | V
结果
T | 开关脉冲周期 | 40 | us
ILP | 电感L中的峰值电流 | 12.5355 | A
L | 升压电感 | 311.8553 | uH