## date
Capacitance Decrease
Air speed (lfm)(still air)=50
Air Temp=45℃
Initial | Ripple Current | Expected | Final | Capacitance | Capacitance
Cap &Volt | (A) | Life (h) | Cap(uF) | Decrease(uF) | Decrease(%)
1000UF/400V | 3.98 | 63500 | 960 | -40 | -4%
| 7.00 | 11700 | 940 | -60 | -6%
1500UF/400V | 5.38 | 66500 | 1440 | -60 | -4%
| 10.00 | 10000 | 1425 | -75 | -5%
1800UF/400V | 5.88 | 65300 | 1728 | -72 | -4%
| 11.00 | 9200 | 1717 | -83 | -4.6%
2200UF/400V | 7.37 | 55900 | 2123 | -77 | -3.5%
| 12.00 | 12000 | 2068 | -132 | -6%
3300UF/400V | 9.41 | 55900 | 3148 | -151.8 | -4.6%
| 17.00 | 12000 | 3102 | -198 | -6%
3900UF/400V | 9.40 | 78200 | 3705 | -195 | -5%
| 19.30 | 10200 | 3701 | -199 | -5.1%
4700UF/400V | 11.95 | 59300 | 4525 | -174 | -3.7%
| 21.00 | 9600 | 4474 | -225 | -4.8%
5600UF/400V | 13.64 | 69100 | 4358 | 241 | -4.3%
| 26.00 | 9400 | 5336 | -263 | -4.7%
6800UF/400V | 16.10 | 58800 | 6550 | -249 | -3.7%
| 28.00 | 9400 | 6477 | -322 | -4.7%
8200UF/400V | 18.81 | 53300 | 7653 | -546 | -6.7%
| 31.00 | 9900 | 7790 | -410 | -5%
10000UF/400V | 20.90 | 56900 | 9300 | -700 | -7%
| 35.00 | 8900 | 9550 | -450 | -4.5%
C(t) = Co × [ 100% - 5%×t/(LbMv2^((Tm-Ta)/10))) ]