## 反激
反激变换变压器计算表
最小电压 | 最大电压 | 功率 | 频率 | 电流密度 | 窗占系数 | 磁振幅 | 最大占空 | 效率预设
Umin(V) | Umax(V) | P(W) | f(kHz) | Ip | Qw | △B(T) | q
32 | 54 | 10 | 350 | 8 | 0.25 | 0.24 | 0.3 | 0.8
最小直流 | 最大直流 | 最大t | 周期 |  | 磁芯常数 | 据此选定 | 磁芯截面 | 窗口面积
Umin(V) | Umax(V) | uS | T(uS) |  | WS(cm4) | 磁芯型号 | S(cm2) | S(cm2)
36.8 | 72.9 | 0.85714 | 2.8571 |  | 0.0095238 |  | 0.05 | 0.28571
初级匝数 | 磁芯气隙 | 初级电感 | 峰值电流 | 初级线径 | 线截面积 | 有效电流 | 初级电阻
N(T) | l (mm) | L (uH) | If(A) | d(mm) | S(mm2)
26.2857 | 0.31515 | 13.7642 | 2.2917 | 0.38196 | 0.11458 | 0.87864

## 正激
正激变换变压器计算表
最小电压 | 最大电压 | 功率 | 频率 | 电流密度 | 窗占系数 | 磁振幅 | 最大占空 | 效率预设
Umin(V) | Umax(V) | P(W) | f(kHz) | Ip | Qw | △B(T) | q
32 | 54 | 10 | 200 | 8 | 0.35 | 0.24 | 0.3 | 0.8
最小直流 | 最大直流 | 磁通峰值 |  |  | 磁芯常数 | 据此选定 | 磁芯截面 | 窗口面积
Umin(V) | Umax(V) | Bmax |  |  | WS(cm4) | 磁芯型号 | S(cm2) | S(cm2)
38.4 | 72.9 | 0.45563 |  |  | 0.010188 |  | 0.1
初级匝数 | 峰值电流 | 有效电流 | 初级线径 | 线截面积
N(T) | If(A) | Irms | d(mm) | S(mm2)
24 | 1.1936 | 0.65375 | 0.32256 | 0.081719
初级单匝长 | 初级电阻 | 总铜损
cm |  | W
5 | 0.31244 | 0.26706

## 桥式
桥式电路计算
最小电压 | 最大电压 | 功率 | 频率 | 电流密度 | 窗占系数 | 磁振幅 | 最大占空 | 效率预设
Umin(V) | Umax(V) | P(W) | f(kHz) | Ip | Qw | △B(T) | q
150 | 275 | 400 | 75 | 5 | 0.28 | 0.15 | 0.48 | 0.9
最小直流 | 最大直流 | 磁通过冲 |  |  | 磁芯常数 | 据此选定 | 磁芯截面 | 窗口面积
Umin(V) | Umax(V) | Bmax |  |  | WS(cm4) | 磁芯型号 | S(cm2) | S(cm2)
180 | 371.25 | 0.30937 |  |  | 1.2442 |  | 1
初级匝数 | 有效电流 | 初级线径 | 线截面积
N(T) | Irms | d(mm) | S(mm2)
38.4 | 2.5201 | 0.80108 | 0.50401