## Sheet6
DC-DC BUCK CONVETER DESIGN V1.0
Development: Data: 2005-10-24
1.输入参数设定
输入电压：Vin | 12 | V
输入电流：Iin | 0.58333 | A | Iin=Pin/Vin
输入功率：Pin | 7 | W | Pin=Po/η
转换效率：η | 90 | %
工作频率：f | 180 | KHz
工作周期：T | 5.5556 | us | T=1/f*1000000
占空比：D | 0.7 |  | D=Vo/Vin
开通时间：Ton | 3.8889 | us | Ton=T*D
关闭时间：Toff | 1.6667 | us | Toff=T*<1-D>
2.输出参数设定
输出电压：Vo | 8.4 | V
输出电流：Io | 0.75 | A
输出功率：Po | 6.3 | W | Po=Vo*Io
输出纹波百分比：A | 0.5 | % | A=ΔVo/Vo
输出纹波电压：ΔVo | 0.042 | V | ΔVo=Vo*A
3.电感主要参数
电感量：L | 18.6667 | uH | Lc=Vo*Vo/2/Po/f*<1-D> Lc:临界电感〈CCM/DCM〉
电感脉动电流：△iL | 750 | mA | △iL=Vo/L*T*<1-D> |  | 当1/2ΔiL〈Io时，电感为连续能量传输模式，
电感平均电流：Iavg | 750 | mA | Iavg=Io |  | 当1/2ΔiL〉Io时，电感为不连续能量传输模式，
电感有效电流：iL | 1.125 | A | iL=1/2△iL+Io |  | 当1/2ΔiL=Io时，电感为连续与不连续能量临界传输模式，
4.P型开关管主要参数
开关管Vgs耐压： |  | 12 | V | Vgs=Vin
开关管峰值电流：Itp |  | 1.125 | A | Itp=iL
开关管消耗功率：Pt |  | 0.050625 | W | Pt=Itp*Itp*Rds<on>
开关管耐压：Vds |  | 12 | V | Vds=Vin
开关管导通内阻：Rds<on> |  | 40 | mΩ |  | AB合
5.续流二极管主要参数
二极管正向承受电流：Id |  | 1.125 | A | Id=iL
二极管正向导通电压：Vd |  | 0.7 | V
二极管反向承受电压：Vf |  | 8.4 | V | Vf=Vo
6.输入电容主要参数
AC合
电容容量：Cin | 100 | uF
电容耐压：Vcin | 16.968 | V | Vcin=1.414*Vin
7.输出电容主要参数
电容容量：Co | 12.4008 | uF | Co=Vo/8/L/ΔVo*<1-D>*T*T
电容耐压：Vco | 11.8776 | V | Vco=1.414*Vo
Note on C13: 数据库: P型开关管开通的时间比例。
Note on C27: 数据库: L一般取Lc的两倍以上,L可以选得足够大，以便使开关变换器保持在连续的工作状态。 此值已经自动计算

## Sheet5
DC-DC BOOST CONVETER DESIGN V1.0
Development: Data: 2005-10-24
1.输入参数设定
输入电压：Vin | 12 | V
输入电流：Iin | 1.4815 | A | Iin=Pin/Vin
输入功率：Pin | 17.7778 | W | Pin=Po/η
转换效率：η | 90 | %
工作频率：f | 100 | KHz
工作周期：T | 10 | us | T=1/f*1000000
占空比：D | 0.75 |  | D=Vin/Vo
开通时间：Ton | 2.5 | us | Ton=T*〈1-D〉
关闭时间：Toff | 7.5 | us | Toff=T*D
2.输出参数设定
输出电压：Vo | 16 | V
输出电流：Io | 1 | A
输出功率：Po | 16 | W | Po=Vo*Io
输出纹波百分比：A | 0.5 | % | A=ΔVo/Vo
输出纹波电压：ΔVo | 0.08 | V | ΔVo=Vo*A
3.电感主要参数
电感量：L | 22.5 | uH | Lc=Vo*Vo/2/Po/f*<1-D>*D*D Lc:临界电感〈CCM/DCM〉
电感脉动电流：△iL | 1333.3333 | mA | △iL=Vin/L*T*<1-D> |  | 当1/2ΔiL〈Iin时，电感为连续能量传输模式，
电感平均电流：Iavg | 1000 | mA | Iavg=Io |  | 当1/2ΔiL〉Iin时，电感为不连续能量传输模式，
电感有效电流：iL | 1.6667 | A | iL=1/2△iL+Io |  | 当1/2ΔiL=Iin时，电感为连续与不连续能量临界传输模式，
4.N型开关管主要参数
开关管Vgs耐压： |  | 12 | V | Vgs=Vin
开关管峰值电流：Itp |  | 1.6667 | A | Itp=iL
开关管消耗功率：Pt |  | 0.083333 | W | Pt=Itp*Itp*Rds<on>
开关管耐压：Vds |  | 12 | V | Vds=Vin
开关管导通内阻：Rds<on> |  | 30 | mΩ
5.续流二极管主要参数
二极管正向承受电流：Id |  | 1.6667 | A | Id=iL
二极管正向导通电压：Vd |  |  | V
二极管反向承受电压：Vf |  | 16 | V | Vf=Vo
6.输入电容主要参数
电容容量：Cin |  | uF
电容耐压：Vcin | 16.968 | V | Vcin=1.414*Vin
7.输出电容主要参数
电容容量：Co | 27.7778 | uF | Co=Vo/8/L/ΔVo*<1-D>*T*T
电容耐压：Vco | 22.624 | V | Vco=1.414*Vo
Note on C13: 数据库: N型开关管关闭时间比例。
Note on C27: 数据库: L一般取Lc的两倍以上,L可以选得足够大，以便使开关变换器保持在连续的工作状态。 此值已经自动计算

## Sheet4
DC-DC BUCK-BOOST CONVETER DESIGN V1.0
Development: Data: 2005-10-24
1.输入参数设定
输入电压：Vin | 12 | V
输入电流：Iin | 0.46296 | A | Iin=Pin/Vin
输入功率：Pin | 5.5556 | W | Pin=Po/η
转换效率：η | 90 | %
工作频率：f | 100 | KHz
工作周期：T | 10 | us | T=1/f*1000000
占空比：D | 0.70588 |  | D=Vo/(Vin+Vo)
开通时间：Ton | 7.0588 | us | Ton=T*D
关闭时间：Toff | 2.9412 | us | Toff=T*<1-D>
2.输出参数设定
输出电压：Vo - | 5 | V
输出电流：Io - | 1 | A
输出功率：Po - | 5 | W | Po=Vo*Io
输出纹波百分比：A | 0.5 | % | A=ΔVo/Vo
输出纹波电压：ΔVo | 0.025 | V | ΔVo=Vo*A
3.电感主要参数
电感量：L | 4.3253 | uH | Lc=Vo*Vo/2/Po/f*<1-D>*<1-D> Lc:临界电感〈CCM/DCM〉
电感脉动电流：△iL | 3400 | mA | △iL=Vo/L*T*<1-D> |  | 当1/2ΔiL〈Io时，电感为连续能量传输模式，
电感平均电流：Iavg | 1000 | mA | Iavg=Io |  | 当1/2ΔiL〉Io时，电感为不连续能量传输模式，
电感有效电流：iL | 2.7 | A | iL=1/2△iL+Io |  | 当1/2ΔiL=Io时，电感为连续与不连续能量临界传输模式，
4.N型开关管主要参数
开关管Vgs耐压： |  | 12 | V | Vgs=Vin
开关管峰值电流：Itp |  | 2.7 | A | Itp=iL
开关管消耗功率：Pt |  | 0.2187 | W | Pt=Itp*Itp*Rds<on>
开关管耐压：Vds |  | 12 | V | Vds=Vin
开关管导通内阻：Rds<on> |  | 30 | mΩ
5.续流二极管主要参数
二极管正向承受电流：Id |  | 2.7 | A | Id=iL
二极管正向导通电压：Vd |  |  | V
二极管反向承受电压：Vf |  | 5 | V | Vf=Vo
6.输入电容主要参数
电容容量：Cin |  | uF
电容耐压：Vcin | 16.968 | V | Vcin=1.414*Vin
7.输出电容主要参数
电容容量：Co | 979.2 | uF | Co=Vin/8/L/ΔVo*D*T*T
电容耐压：Vco | 7.07 | V | Vco=1.414*Vo
Note on C13: 数据库: N型开关管导通占空比 Vo/Vin=D/(1-D)
Note on C27: 数据库: L一般取Lc的两倍以上,L可以选得足够大，以便使开关变换器保持在连续的工作状态。 此值已经自动计算

## buck
DC-DC BUCK CONVETER DESIGN V1.0
Development: Data: 2005-10-24
1.输入参数设定
输入电压：Vin | 12 | V
输入电流：Iin | 0.58333 | A | Iin=Pin/Vin
输入功率：Pin | 7 | W | Pin=Po/η
转换效率：η | 90 | %
工作频率：f | 180 | KHz
工作周期：T | 5.5556 | us | T=1/f*1000000
占空比：D | 0.7 |  | D=Vo/Vin
开通时间：Ton | 3.8889 | us | Ton=T*D
关闭时间：Toff | 1.6667 | us | Toff=T*<1-D>
2.输出参数设定
输出电压：Vo | 8.4 | V
输出电流：Io | 0.75 | A
输出功率：Po | 6.3 | W | Po=Vo*Io
输出纹波百分比：A | 0.5 | % | A=ΔVo/Vo
输出纹波电压：ΔVo | 0.042 | V | ΔVo=Vo*A
3.电感主要参数
电感量：L | 18.6667 | uH | Lc=Vo*Vo/2/Po/f*<1-D> Lc:临界电感〈CCM/DCM〉
电感脉动电流：△iL | 750 | mA | △iL=Vo/L*T*<1-D> |  | 当1/2ΔiL〈Io时，电感为连续能量传输模式，
电感平均电流：Iavg | 750 | mA | Iavg=Io |  | 当1/2ΔiL〉Io时，电感为不连续能量传输模式，
电感有效电流：iL | 1.125 | A | iL=1/2△iL+Io |  | 当1/2ΔiL=Io时，电感为连续与不连续能量临界传输模式，
4.P型开关管主要参数
开关管Vgs耐压： |  | 12 | V | Vgs=Vin
开关管峰值电流：Itp |  | 1.125 | A | Itp=iL
开关管消耗功率：Pt |  | 0.050625 | W | Pt=Itp*Itp*Rds<on>
开关管耐压：Vds |  | 12 | V | Vds=Vin
开关管导通内阻：Rds<on> |  | 40 | mΩ |  | AB合
5.续流二极管主要参数
二极管正向承受电流：Id |  | 1.125 | A | Id=iL
二极管正向导通电压：Vd |  | 0.7 | V
二极管反向承受电压：Vf |  | 8.4 | V | Vf=Vo
6.输入电容主要参数
AC合
电容容量：Cin | 100 | uF
电容耐压：Vcin | 16.968 | V | Vcin=1.414*Vin
7.输出电容主要参数
电容容量：Co | 12.4008 | uF | Co=Vo/8/L/ΔVo*<1-D>*T*T
电容耐压：Vco | 11.8776 | V | Vco=1.414*Vo
Note on C27: 数据库: L一般取Lc的两倍以上,L可以选得足够大，以便使开关变换器保持在连续的工作状态。 此值已经自动计算
Note on C13: 数据库: P型开关管开通的时间比例。

## boost
DC-DC BOOST CONVETER DESIGN V1.0
Development: Data: 2005-10-24
1.输入参数设定
输入电压：Vin | 12 | V
输入电流：Iin | 1.4815 | A | Iin=Pin/Vin
输入功率：Pin | 17.7778 | W | Pin=Po/η
转换效率：η | 90 | %
工作频率：f | 100 | KHz
工作周期：T | 10 | us | T=1/f*1000000
占空比：D | 0.75 |  | D=Vin/Vo
开通时间：Ton | 2.5 | us | Ton=T*〈1-D〉
关闭时间：Toff | 7.5 | us | Toff=T*D
2.输出参数设定
输出电压：Vo | 16 | V
输出电流：Io | 1 | A
输出功率：Po | 16 | W | Po=Vo*Io
输出纹波百分比：A | 0.5 | % | A=ΔVo/Vo
输出纹波电压：ΔVo | 0.08 | V | ΔVo=Vo*A
3.电感主要参数
电感量：L | 22.5 | uH | Lc=Vo*Vo/2/Po/f*<1-D>*D*D Lc:临界电感〈CCM/DCM〉
电感脉动电流：△iL | 1333.3333 | mA | △iL=Vin/L*T*<1-D> |  | 当1/2ΔiL〈Iin时，电感为连续能量传输模式，
电感平均电流：Iavg | 1000 | mA | Iavg=Io |  | 当1/2ΔiL〉Iin时，电感为不连续能量传输模式，
电感有效电流：iL | 1.6667 | A | iL=1/2△iL+Io |  | 当1/2ΔiL=Iin时，电感为连续与不连续能量临界传输模式，
4.N型开关管主要参数
开关管Vgs耐压： |  | 12 | V | Vgs=Vin
开关管峰值电流：Itp |  | 1.6667 | A | Itp=iL
开关管消耗功率：Pt |  | 0.083333 | W | Pt=Itp*Itp*Rds<on>
开关管耐压：Vds |  | 12 | V | Vds=Vin
开关管导通内阻：Rds<on> |  | 30 | mΩ
5.续流二极管主要参数
二极管正向承受电流：Id |  | 1.6667 | A | Id=iL
二极管正向导通电压：Vd |  |  | V
二极管反向承受电压：Vf |  | 16 | V | Vf=Vo
6.输入电容主要参数
电容容量：Cin |  | uF
电容耐压：Vcin | 16.968 | V | Vcin=1.414*Vin
7.输出电容主要参数
电容容量：Co | 27.7778 | uF | Co=Vo/8/L/ΔVo*<1-D>*T*T
电容耐压：Vco | 22.624 | V | Vco=1.414*Vo
Note on C27: 数据库: L一般取Lc的两倍以上,L可以选得足够大，以便使开关变换器保持在连续的工作状态。 此值已经自动计算
Note on C13: 数据库: N型开关管关闭时间比例。

## buck-boost
DC-DC BUCK-BOOST CONVETER DESIGN V1.0
Development: Data: 2005-10-24
1.输入参数设定
输入电压：Vin | 12 | V
输入电流：Iin | 0.46296 | A | Iin=Pin/Vin
输入功率：Pin | 5.5556 | W | Pin=Po/η
转换效率：η | 90 | %
工作频率：f | 100 | KHz
工作周期：T | 10 | us | T=1/f*1000000
占空比：D | 0.70588 |  | D=Vo/(Vin+Vo)
开通时间：Ton | 7.0588 | us | Ton=T*D
关闭时间：Toff | 2.9412 | us | Toff=T*<1-D>
2.输出参数设定
输出电压：Vo - | 5 | V
输出电流：Io - | 1 | A
输出功率：Po - | 5 | W | Po=Vo*Io
输出纹波百分比：A | 0.5 | % | A=ΔVo/Vo
输出纹波电压：ΔVo | 0.025 | V | ΔVo=Vo*A
3.电感主要参数
电感量：L | 4.3253 | uH | Lc=Vo*Vo/2/Po/f*<1-D>*<1-D> Lc:临界电感〈CCM/DCM〉
电感脉动电流：△iL | 3400 | mA | △iL=Vo/L*T*<1-D> |  | 当1/2ΔiL〈Io时，电感为连续能量传输模式，
电感平均电流：Iavg | 1000 | mA | Iavg=Io |  | 当1/2ΔiL〉Io时，电感为不连续能量传输模式，
电感有效电流：iL | 2.7 | A | iL=1/2△iL+Io |  | 当1/2ΔiL=Io时，电感为连续与不连续能量临界传输模式，
4.N型开关管主要参数
开关管Vgs耐压： |  | 12 | V | Vgs=Vin
开关管峰值电流：Itp |  | 2.7 | A | Itp=iL
开关管消耗功率：Pt |  | 0.2187 | W | Pt=Itp*Itp*Rds<on>
开关管耐压：Vds |  | 12 | V | Vds=Vin
开关管导通内阻：Rds<on> |  | 30 | mΩ
5.续流二极管主要参数
二极管正向承受电流：Id |  | 2.7 | A | Id=iL
二极管正向导通电压：Vd |  |  | V
二极管反向承受电压：Vf |  | 5 | V | Vf=Vo
6.输入电容主要参数
电容容量：Cin |  | uF
电容耐压：Vcin | 16.968 | V | Vcin=1.414*Vin
7.输出电容主要参数
电容容量：Co | 979.2 | uF | Co=Vin/8/L/ΔVo*D*T*T
电容耐压：Vco | 7.07 | V | Vco=1.414*Vo
Note on C27: 数据库: L一般取Lc的两倍以上,L可以选得足够大，以便使开关变换器保持在连续的工作状态。 此值已经自动计算
Note on C13: 数据库: N型开关管导通占空比 Vo/Vin=D/(1-D)