## Sheet1
RCC变压器设计
一 | 项目条件
| 条件 |  | 数值 | 单位
| 交流输入电压范围 | VACmin | 100 | V
|  | VACmax | 300 | V
| 输出直流电压 | Vo | 9 | V
| 输出直流电流 | Io | 1 | A
| 过流保护点 |  | 1.2 | A | 20%-40%
| 整流二极管的正向电压 | Vd | 0.525 | V
| 滤波电感的电压 | Vl | 0.35 | V
| 输出功率 | Po | 11.85 | W
| 变压器效率 |  | 0.8
| 最大磁通密度 | Bm | 0.3 | T
| 最大占空比 | Dmax | 0.5
| 最大电流密度 | J | 400 | A/mm^2
| 最低工作频率 | f | 30000 | Hz
二 | 根据已知条件计算直流输入范围
| 直流输入范围 | VDCmin | 135 | V
|  | VDCmax | 424.2 | V
三 | 输入功率计算
| 输入功率 | Pin | 14.8125 | W
| 视在功率 | Pt | 26.6625 | W
四 | 磁芯参数的确定
|  |  | 0.030186 | cm^4
采用铁粉磁芯，Kj =403（250C）x=-0.12（其中Kj 为电流密度系数 X为常数）
式中：K0=0.4为窗口利用系数 Kf波形系数方波时为4
选取EE19
| 磁芯有效截面积 | Ae | 0.23 | cm^2
| 窗口面积 | Aw | 0.54 | cm^2
|  | Ap | 0.1243 | cm^4
六 | 初级电流有效值和峰值
| 初级电流峰值 | Ip1 | 0.43889 | A
| 初级电流有效值 | Irms | 0.17914 | A
七 | 计算初级电感量
| 初级电感量 | Lp | 0.0051266 | H
八 | 计算初级次级线圈的匝数
计算方法一
| Np1= | VDCmax*10^4 | 512.3188 | TS
4*f*Bm*Ae
计算方法二
| Np1= | Lp*Ip1*10^4 | 326.087 | TS
Ae*Bm
| 匝比 n= | Dmax*VDCmin | 13.6709
（1-Dmax）*Vo
| 次级线圈匝数 | Ns | 23.8527 | TS
九 | 反馈线圈
| 场效应管最低驱动电压 | Vg | 4 | V
| 反馈线圈匝数 | Nb | 9.6618 | TS
十 | 绕组裸线截面积计算
| 初级铜线截面积 | Sp | 0.044785 | mm^2
| 次级线圈电流峰值 | Ip2 | 4 | A
| 次级线圈电流有效值 | Irms2 | 1.6327 | A
| 次级铜线截面积 | Ss | 0.40816 | mm^2
| 反馈线圈的峰值电流 | Ipb | 0.043889 | A
| 反馈线圈的电流有效值 | Ibrms | 0.017914 | A
| 反馈线圈的有效截面积 | Sb | 0.0044785 | mm^2
十一 | 气隙的计算
|  | Lg | 0.059918 | cm