## 反激变压器
反激式变压器自动计算表格
根据设计要求填入红色的参数，即可自动计算出带灰底的参数
一、设计要求
项目名称 | 参数值 | 单位 | 项目 | 参数 | 单位
输入AC最小电压 | 185 | V | 最小DC输入 | 222 | V
输入AC最大电压 | 265 | V | 最大DC输入 | 371 | V
按桥式整流、电容滤波为交流有效值的1.2-1.4倍计算出最大/小直流电压
主路输出 | 5 | V | 主路负载电流(Vo) | 10 | A
辅路输出1 | 12 | V | 辅路电流1(Vo1) | 3 | A
辅路输出2 | 12 | V | 辅路电流2(Vo2) | 2 | A
辅路输出3 | 0 | V | 辅路电流3(Vo3) | 0 | A
辅助绕组 | 16 | V | 辅助绕组电流 | 0 | A
输出负电压的这里不要输入负号 |  |  | 输出功率Po | 110 | W
二、效率、频率、占空比
预计效率η | 0.83 |  | 输入功率Pi | 132.5301 | W
开关频率f0 | 100 | kHz | 开关周期Ts | 10 | uS
最大占空比D | 0.5 |  | 开关导通时间tON | 5 | uS
主开关元件导通压降 | 0 | V | 原边最小电压V1min | 222 | V
三、选择磁芯
截面积Ae | 180 | cm2 | 饱和磁通Bsat | 0.36 | T
交变磁通范围 | 0.65 |  | △Bac | 0.234 | T
四、原边匝数
原边匝数： | Np = V1min * tON / (△Bac * Ae) |  |  | 26.3533 | 26
五、副边匝数
输出整流损耗 | 1.3 | V | 根据输出整流形式，估算二级管、电感、副边线圈上的压降
副边电压V2 | 6.3 | V
副边匝数： | Ns = V2/V1min * Np |  |  | 0.73784 | 1
六、占空比校正、辅助绕组
原边伏匝值 | 8.5385 | 伏/匝 | 副边伏匝值 | 6.3 | 伏/匝
新的最大占空比Dm | 0.42457 |  | 新的tON | 4.2457 | uS
辅路1损耗 | 0 | V | 辅路匝数1 | 1.9048 | 2
辅路2损耗 | 0 | V | 辅路匝数2 | 1.9048 | 2
辅路3损耗 | 0 | V | 辅路匝数3 | 0 | 0
辅助绕组损耗 | 0.7 | V | 辅助绕组匝数 | 2.6508 | 3
匝数取整法如果不符合要求,可以删除公式后手工输入取整值 |  |  |  | 四舍五入取整
七、原边电流
脉动系数Krp | 0.66 | <=1 | 此系数取1则为DCM模式
平均值 | Iave = Pi / V1min |  |  | 0.59698 | A
峰值 | Ip = Iave / [(1-0.5*Krp) * Dm] |  |  | 2.0986 | A
有效值 | Irms = Ip * Dm*(Krp²/3-Krp+1) |  |  | 0.95251 | A
交流分量 | △Iac = Ip * Krp |  |  | 1.3851 | A
直流分量 | Idc = Ip * (1-Krp) |  |  | 0.71353 | A
八、原边电感、气隙大小
原边电原量 | Lp = V1min * tON / △Iac |  |  | 0.6805 | mH
电感系数AL | 1.0067e-06 | H/匝2 | 据磁芯特性曲线查出气隙
计算法确定气隙大小 | lg = 4*π*10 * Ae / AL |  |  | 0.2247 | mm
九、磁饱和验证
交变分量 | △Bac = V1min * tON / (Np * Ae) |  |  | 0.2014 | T
直流分量 | Bdc = 4*π*10 * Np * Idc / lg |  |  | 0.10375 | T
最大磁感应强度 | Bm = △Bac/2 + Bdc |  |  | 0.20445 | T
检查是否超过所选磁芯饱和磁通
十、线径
电流密度 | 400 | A/cm2
原边线截面积 | 0.23813 | mm2 | 原边线径 | 0.55063 | mm
副边峰值电流 | 54.5643 | A | 副边电流有效值 | 19.2282 | A
副边线截面积 | 4.807 | mm2 | 副边线径 | 2.474 | mm
查线规表，选择满足条件的线号，考虑集肤效应,较粗的线取多股并绕
√
-7
-4