## Sheet1
反激式开关电源变压器计算表
在绿色部分输入条件 |  | 自动计算结果
输入ACV（min） | 180 | 输入DCV（min） | 216.2226
输入ACV（max） | 260 | 输入DCV（max） | 364
滤波电容 ( uF ) | 33
输出电压（V） | 24
输出电流（A） | 1.5
辅助电压（V） | 16
辅助电流（A） | 0.01 | 输出功率（W） | 36.16
估计效率 | 0.85 | 输入功率（W） | 42.5412
反射电压（V） | 120 | Dmax | 0.35691
|  | 1-Dmax | 0.64309
|  | 匝比 | 4.878
频率（kHz） | 88 | 周期（uS） | 11.3636
|  | 导通时间（uS） | 4.0558
|  | 截至时间（uS） | 7.3079
磁心Ae（mm2） | 86
工作B值（T） | 0.23 | 次级匝数 | 9.0887
次级选取匝数 | 9 | 初级匝数 | 43.9024
|  | 辅助匝数 | 5.8537
|  | 输入平均电流（A） | 0.19675
Krp | 0.8 | 初级峰值电流（A） | 0.91876
|  | 初级电感（mH） | 1.1931
|  | 磁心气隙（mm） | 0.1745
|  | 次级电感（uH） | 50.1404
|  | 初级有效值电流（A） | 0.35288
初级电流密度（A/mm2） | 3.5 | 初级线径（mm） | 0.35881
|  | 次级有效值电流（A） | 2.0043
次级电流密度（A/mm2） | 4.3 | 次级线径（mm） | 0.77147
|  | 初级占空（mm2） | 6.3923
|  | 次级占空（mm2） | 6.0581
磁心Aw（mm2） | 70 | 窗口占空 | 0.17786
|  | 次级峰值电流（A） | 3.8875
|  | 整流管耐压（V） | 98.62
滤波电容 |  | 电容纹波电流（A） | 1.3293
滤波电感 |  | 纹波电压
Note on A14: Guolun: 3842，3.6K,472