## 1-10参数测试
电气性能测试报告 Electrical Characteristic Test Report
灯管类型 Lamp Type | 1*39W/T5/PH |  | 灯管数量 Lamp Number |  |  | 1 | 测试温度 Ambient Temperature |  |  |  | 20℃
输入特性 Input Characteristics
输入电压 Input Voltage | DC(Vrms) | 12 | 12 | 12 | 12 | 12 | 12 | 12 | 12 | 12 | 12
输入电流 Input Current | A | 2.9 | 2.9 | 2.9 | 2.9 | 2.9 | 2.9 | 2.9 | 2.9 | 2.9 | 3
输入功率 Input Power | Watts | 34.8 | 34.8 | 34.8 | 34.8 | 34.8 | 34.8 | 34.8 | 34.8 | 34.8 | 36
输出特性 Output Characteristics
灯管电压 Lamp Voltage | Vrms | 117.64 | 118.16 | 121 | 121.61 | 121.19 | 120.98 | 122 | 121.74 | 121.8 | 121.06
灯管电流 Lamp Current | mA | 279.7 | 279 | 278.5 | 274.7 | 268.2 | 279.3 | 272.4 | 276.6 | 275.3 | 281.5
灯管功率 Lamp Power | W | 32.55 | 32.53 | 33.01 | 32.71 | 31.89 | 33.19 | 32.72 | 33.08 | 32.91 | 33.49
灯电流波峰系数 CCF |  | 1.87 | 1.92 | 1.82 | 1.88 | 1.9 | 1.83 | 1.87 | 1.83 | 1.84 | 1.92
整机特性 Ballast Characteristies
满载频率 Full Load Frequency | KHz | 26.58 | 26.21 | 26.54 | 26.29 | 26.2 | 26.6 | 26.38 | 26.51 | 26.61 | 26.78
空载频率 No Load Frequency | KHz | 127.7 | 126.12 | 124.02 | 122.32 | 122.26 | 124.36 | 122.68 | 124.69 | 123.87 | 127.43
开路电压 Open circuit voltage | Vrms | 588 | 589 | 587 | 588 | 588 | 587 | 586 | 586 | 587 | 587
镇流器功率 Ballast Output Power | Watts | 32.55 | 32.53 | 33 | 32.71 | 31.89 | 33.19 | 32.72 | 33.08 | 32.91 | 33.49
镇流器效率 Ballast efficiency | % | 93.53% | 93.48% | 94.83% | 93.99% | 91.64% | 95.37% | 94.02% | 95.06% | 94.57% | 93.03%
其它特性 Other Characteristics

## 11-15参数测试
电气性能测试报告 Electrical Characteristic Test Report
灯管类型 Lamp Type | 1*39W/T5/PH |  | 灯管数量 Lamp Number |  |  | 1 | 测试温度 Ambient Temperature |  |  |  | 20℃
输入特性 Input Characteristics
输入电压 Input Voltage | DC(Vrms) | 12 | 12 | 12 | 12 | 12 | 12 | 12 | 12 | 12 | 12
输入电流 Input Current | A | 2.9 | 2.9 | 2.9 | 2.9 | 2.9 | 2.9 | 2.9 | 2.9 | 2.9 | 2.9
输入功率 Input Power | Watts | 34.8 | 34.8 | 34.8 | 34.8 | 34.8 | 34.8 | 34.8 | 34.8 | 34.8 | 34.8
输出特性 Output Characteristics
灯管电压 Lamp Voltage | Vrms | 122.28 | 121.07 | 120.88 | 120.63 | 120.35 | 119.98 | 119.85 | 120.71 | 120.37 | 121.09
灯管电流 Lamp Current | mA | 269.8 | 277.9 | 272.1 | 277.2 | 274.5 | 281.4 | 273.6 | 277.9 | 274.1 | 275.8
灯管功率 Lamp Power | W | 32.39 | 33.14 | 32.25 | 32.81 | 32.4 | 33.25 | 32.2 | 32.88 | 32.38 | 32.75
灯电流波峰系数 CCF |  | 1.9 | 1.84 | 1.86 | 1.87 | 1.93 | 1.87 | 1.94 | 1.98 | 1.94 | 1.91
整机特性 Ballast Characteristies
满载频率 Full Load Frequency | KHz | 26.26 | 26.9 | 26.01 | 26.85 | 26.39 | 26.88 | 26.04 | 26.42 | 26.13 | 26.78
空载频率 No Load Frequency | KHz | 120.32 | 124.15 | 119.58 | 123.76 | 126.51 | 126.78 | 123.6 | 125.13 | 124.06 | 124.68
开路电压 Open circuit voltage | Vrms | 586 | 586 | 585 | 586 | 588 | 587 | 588 | 588 | 587 | 587
镇流器功率 Ballast Output Power | Watts | 32.39 | 33.14 | 32.25 | 32.81 | 32.4 | 33.25 | 32.2 | 32.88 | 32.38 | 32.75
镇流器效率 Ballast efficiency | % | 93.07% | 95.23% | 92.67% | 94.28% | 93.1% | 95.55% | 92.53% | 94.48% | 93.05% | 94.11%