## 参数测试
输入特性 Input Characteristics
输入电压 Input Voltage | Vrms | 12 | 12 | 12 | 12 | 12 | 12 | 12 | 12 | 12 | 12
输入电流 Input Current | A | 2.23 | 2.29 | 2.18 | 2.04 | 2.2 | 2.21 | 2.22 | 2.21 | 2.17 | 2.22
输入频率 Line Frequency | Hz | 60 | 60 | 60 | 60 | 60 | 60 | 60 | 60 | 60 | 60
输入功率 Input Power | Watts | 19 | 19 | 19 | 18 | 19 | 19 | 19 | 19 | 19 | 19
功率因数 Power Factor |  | 0.71 | 0.691 | 0.726 | 0.735 | 0.72 | 0.714 | 0.716 | 0.72 | 0.726 | 0.716
电流谐波失真 ATHD | % | / | / | / | / | / | / | / | / | / | /
输入浪涌电电流 Inrush Current | A | / | / | / | / | / | / | / | / | / | /
输出特性 Output Characteristics
灯管电压 Lamp Voltage | Vrms | 77.33 | 77.57 | 78.73 | 79.46 | 78.11 | 79.44 | 79.78 | 79.58 | 79.65 | 78.35
灯管电流 Lamp Current | mA | 187.7 | 195.7 | 182 | 179.4 | 186.5 | 182.1 | 181.7 | 183.2 | 183.6 | 189
灯管功率 Lamp Power | W | 14.26 | 14.89 | 14.02 | 13.9 | 14.27 | 14.15 | 14.2 | 14.29 | 14.19 | 14.48
灯电流波峰系数 CCF |  | 1.68 | 1.68 | 1.69 | 1.69 | 1.69 | 1.68 | 1.72 | 1.69 | 1.69 | 1.7
灯丝电压 Filament Voltage | Vrms | / | / | / | / | / | / | / | / | / | /
灯丝电阻 Filament resistance | Ω | / | / | / | / | / | / | / | / | / | /
灯丝电流 Filament Current | A | / | / | / | / | / | / | / | / | / | /
额定光通量 Rating Luminous flux | lm | / | / | / | / | / | / | / | / | / | /
输出光通量 Output Luminous flux | lm | / | / | / | / | / | / | / | / | / | /
整机特性 Ballast Characteristics
满载频率 Full Load Frequency | KHz | 61.82 | 59.46 | 61.46 | 60.43 | 61.6 | 60.81 | 60.14 | 60.23 | 60.3 | 64.07
空载频率 No Load Frequency | KHz | 177.75 | 175.99 | 176.65 | 176.17 | 179.8 | 177.46 | 179.89 | 178.01 | 173.12 | 185.87
空载损耗 Input Power No Load | Watts | 1.9 | 2 | 1.7 | 1.6 | 1.7 | 1.7 | 1.8 | 1.7 | 1.9 | 1.8
开路电压 Open circuit voltage | Vrms | 550 | 557 | 551 | 550 | 557 | 552 | 553 | 554 | 551 | 556
镇流器系数 Ballast Factor | % | / | / | / | / | / | / | / | / | / | /
镇流器效率 Ballast efficiency | % | 75.0526 | 78.3684 | 73.7895 | 77.2222 | 75.1053 | 74.4737 | 74.7368 | 75.2105 | 74.6842 | 76.2105
保护点功率 Input power @ Protection | Watts | 34 | 31 | 31 | 34 | 31 | 31 | 31 | 31 | 31 | 31