## 计算
电阻功率计算
C（PF） | RP(Ω) | f(KHz) | U(V) | P(W)
10000 | 15 | 25 | 600 | 12.705

## 公式
计算公式：

## RC时间常数
RC时间常数计算公式
| R(Ω) | C(pF) | 时间常数（uS)
| 30 | 20000 | 0.6