## RCC电路变压器设计
RCC电路变压器设计
输入电源规格 | 最低输入电压Vin（min)(V) | 85
| 最大输入电压Vin(max)(V) | 264
| 最低输入直流电压V1min(V) | 100.725
| 最大输入直流电压V1max(V) | 372.24
各组输出要求 | 输出(A)电压VO1(V) | 5
| 输出(A)电流IO1(A) | 0.3
输出(B)电压VO2(V)
输出(B)电流IO2(A)
| 输出(C)电压VO3(V) | 0
| 输出(C)电流IO3(A) | 0
输出功率 | 输出功率PA（W） | 1.5
| 输出功率PB（W） | 0
| 输出功率PC（W） | 0
| 输出总功率P（W） | 1.5
设计参数设定 | 最低振荡频率fmin(KHz) | 80
| 最大振荡周期T(uS) | 12.5
| 最大占空比Dmax | 0.4
| 最大导通时间Ton | 5
| 最大关断时间Toff | 7.5
| 输出整流二极管正向压降Vf(V) | 0.3
| 输出滤波电感正向压降VL(V) | 0.1
| 变压器效率(%) | 95%
| 输出电流保护点(%) | 120%
| 最大磁通密度Bmax(Gauss) | 2800
| 磁芯的有效截面积Sm(mm2) | 11
| 电流密度Id(A/mm2)[自然冷1.5-4A/mm2] | 3
变压器的计算结果 | 一次线圈的最大电流I1p(A) | 0.10158
| 一二次线圈匝数比N12 | 0.053611
| 一次侧线圈电感量L1(mH) | 4.9579
| 二次线圈的圈数N2 | 8.9416
| 二次线圈的圈数N3 | 0
| 二次线圈的圈数N4 | 0
| 一次线圈的圈数N1 | 168.4528
| 一次线圈电流的有效值I1rms(A) | 0.04147
| 二次线圈的最大电流I2p(A) | 1.5
| 二次线圈电流的有效值I2rms(A) | 0.61237
漆包线线径选用 | 初级线包线径 | 0.13267
| 次级线包线径 | 0.50981
输出整流二极体选择 | 所需承受反向电压VFmax(V) | 24.7587
| 所需承受正向电流IFmax(A) | 0.36
Note on C27: EE10=11mm2 EE13=18mm2 EE16=19mm2 EE20=32mm2
Note on C26: 一般取值:2500~3500Gass

## RCD箝位电路设计
RCD箝位电路设计
步骤一：确定箝位电压Vclamp | 开关管的漏源极击穿电压VBR(DSS)(V) | 600
| 最大输入直流电压VINMAX(V) | 370
| 箝位电容Cc两端的箝位电压Vclamp(V) | 170
步骤二：确定初级绕组的漏感量Llk | 初级绕组的漏感量Llk(mH) | 0.01
| 变压器二次侧电压V2(V) | 6
| 一二次线圈匝数比N12 | 0.05
| 次级到初级的折射电压VOR(V) | 120
| 开关管的最大峰值电流Ids-peak(A) | 1.2
| 变换器的工作频率Fs(KHz) | 100
步骤三：确定箝位电阻Rc | 箝位电阻Rc(千欧) | 11.8056
| 箝位电阻Rc上消耗的功率（W） | 2.448
步骤四：确定箝位电容Cc | 箝位电容上的脉动电压△Vclamp(V) | 12.75
| 箝位电容Cc(uF) | 0.011294
Note on C5: LXM: 初级绕组的漏感量可以通过测试来获得，常用方法是，短路各个次级绕组测试此时的初级绕组的感量，这个值就是初级绕组的漏感量。需要注意的是，测试频率应采用变换器的工作频率。当然，批量生产时不可能采取逐个测试的方法，这时，可确定一个百分比来估计整个批次的漏感值，这个百分比通常是在1%--5%
Note on C13: LXM: 箝位电压的5%--10%