## Sheet1
反激式开关电源变压器计算表
在绿色部分输入条件 |  | 自动计算结果
输入ACV（min） | 180 | 输入DCV（min） | 215.4066
输入ACV（max） | 260 | 输入DCV（max） | 364
滤波电容 ( uF ) | 10
输出电压（V） | 10
输出电流（A） | 1
辅助电压（V） | 12
辅助电流（A） | 0.01 | 输出功率（W） | 10.12
估计效率 | 0.77 | 输入功率（W） | 13.1429
反射电压（V） | 97 | Dmax | 0.31049
整流管正向压降（V） | 0.6 | 1-Dmax | 0.68951
|  | 匝比 | 9.1509
频率（kHz） | 65 | 周期（uS） | 15.3846
|  | 导通时间（uS） | 4.7768
|  | 截至时间（uS） | 10.6078
磁心Ae（mm2） | 40
工作B值（T） | 0.19 | 次级匝数 | 14.7951
次级选取匝数 | 15 | 初级匝数 | 137.2642
初级选取匝数 | 137 | 辅助匝数 | 18
辅助选取匝数 | 18 | 初级每匝伏秒值 | 7.5106e-06
|  | 次级每匝伏秒值 | 7.4962e-06
|  | 输入平均电流（A） | 0.061014
Krp | 0.74 | 初级峰值电流（A） | 0.31192
|  | 初级电感（mH） | 4.4579
|  | 磁心气隙（mm） | 0.21234
|  | 初级有效值电流（A） | 0.11562
初级电流密度（A/mm2） | 3.4 | 初级线径（mm） | 0.20838
|  | 次级有效值电流（A） | 1.2716
次级电流密度（A/mm2） | 4 | 次级线径（mm） | 0.63713
|  | 初级占空（mm2） | 6.741
|  | 次级占空（mm2） | 6.8866
磁心Aw（mm2） | 60 | 窗口占空 | 0.22713
|  | 次级峰值电流（A） | 2.3021
|  | 整流管耐压（V） | 49.7773
滤波电容 |  | 电容纹波电流（A） | 0.78553
滤波电感 |  | 纹波电压
Note on A14: Guolun: 3842，3.9K,472
Note on C33: Guolun: 不大于0.22，可绕下。