## Sheet1
RCC Design Assistant ver.2.0 | 梁启华 编作
最小输入交流电压VAC(Vacmin) | 85 | V.rms
最大输入交流电压VAC(Vacmax) | 265 | V.rms
输入工作频率 | 60 | Hz
最小输入直流电压VDC(Vmin) | 102 | V
DC最大输入电压 VDC(Vmax) | 371 | V
| 电压(Vo) |  | 电流(Io) |  | 功率(Po)
第1路输出电压(Vo1) | 3 | V | 0.7 | A | 2.1 | W
第2路输出电压(Vo2) |  | V | 0.3 | A | 0 | W
第3路输出电压(Vo3) |  | V | 0.2 | A | 0 | W
第4路输出电压(Vo4) |  | V | 0.5 | A | 0 | W
第5路输出电压(Vo5) |  | V | 0.7 | A | 0 | W
|  | V |  | A | 2.1 | W
总的输出功率 (Pout) | 2.73 | W
变压器效率 (n) | 80 | %
总的输入功率 (Pin) | 3.4125 | w
输入平均电流 (Iin) | 0.033456 | A
. | 22 | uF
在初级线圈上的反射电压 (VRO) | 60 | V
最大占空比 (Dmax) | 0.5 | D
最低的工作频率 (fs) | 60 | KHz
周期(T) | 16.6667 | us
导通时间(Ton) | 8.3333 | us
Ipk | 0.13382 | A
最大的MOSFET电压 (Vds) | 600 | V
初级电感(Lm) | 6351.6484 | uH
最大磁通密度 (Bsat) | 2000 | 高斯
磁芯有效截面积 (Ae) | 0.85 | cm2
| Vo(n) |  | VF(n) |  | Vof |  | T
初级匝数 (Np) | [6 empty] | 120 | T
反馈电压（Vb） | 10 | V |  |  |  |  | 11.7647 | T
第1路输出匝数 | 3 | V | 1 | V | 4 | V | 4.7059 | T
第2路输出匝数 | 0 | V | 1 | V | 1 | V | 1.1765 | T
第3路输出匝数 | 0 | V | 1 | V | 1 | V | 1.1765 | T
第4路输出匝数 | 0 | V | 1 | V | 1 | V | 1.1765 | T
第5路输出匝数 | 0 | V | 1 | V | 1 | V | 1.1765 | T
Note on C19: 85-265VAC取:W/2-3uF ;85-132或176-264VAC取W/1-2uF.
Note on C21: RCC电路的占空比一般取0.3-0.5
Note on C27: 最大的MOSFET电压,一般MOSFET的耐压要有100V左右的余量.
Note on C34: Vcc电压:三极管取4.5-5.5V;场效应管取10.5-11.5V