## Sheet1
RCC Design Assistant ver.2.0 | 梁启华 编作
最小输入交流电压VAC(Vacmin) | 85 | V.rms
最大输入交流电压VAC(Vacmax) | 265 | V.rms
输入工作频率 | 60 | Hz
最小输入直流电压VDC(Vmin) | 102 | V
DC最大输入电压 VDC(Vmax) | 371 | V
| 电压(Vo) |  | 电流(Io) |  | 功率(Po) |  | Vf
第1路输出电压(Vo1) | 4.2 | V | 0.6 | A | 2.88 | W | 0.6 | V
第2路输出电压(Vo2) |  | V | 0.3 | A | 0 | W | 0 | V
第3路输出电压(Vo3) |  | V | 0.2 | A | 0 | W | 0 | V
第4路输出电压(Vo4) |  | V | 0.5 | A | 0 | W | 0 | V
第5路输出电压(Vo5) |  | V | 0.7 | A | 0 | W | 0 | V
|  | V |  | A | 2.88 | W
总的输出功率 (Pout) | 2.88 | W
变压器效率 (n) | 80 | %
总的输入功率 (Pin) | 3.6 | w
输入平均电流 (Iin) | 0.035294 | A
输入峰值电流 (Ipk) | 0.15686 | A |  | 磁蕊规格有效截面积
. | 5.76 | uF |  | 13 | 1.69 | cm2
在初级线圈上的反射电压 (VRO) | 80 | V |  | 16 | 2.56 | cm2
最大占空比 (Dmax) | 0.45 | D |  | 19 | 3.61 | cm2
最低的工作频率 (fs) | 50 | KHz |  | 22 | 4.84 | cm2
|  |  |  | 25 | 6.25 | cm2
周期(T) | 0.02 | us |  | 35 | 12.25 | cm2
导通时间(Ton) | 0.01 | us |  | 0.047059
截止时间(Toff) | 0.01 |  |  | NS=匝比*Lp*Ipk/磁蕊有效面积*磁通密度Bmax*10000000
输入峰值电流 Ipk | 0.15686 | A
最大的MOSFET电压 (Vds) | 600 | V
匝比=(Vo+Vf)*Toff/Vdcmin/Ton
初级电感(Lp) | 6502.5 | uH |  | 0.0065025 |  |  |  | Lp=Vdcmin*Ton/Ipk
最大磁通密度 (Bsat) | 2500 | 高斯 |  | 0.0065025 |  |  |  | 6.5025
磁芯有效截面积 (Ae) | 1.69 | cm2
| Vo(n) |  | VF(n) |  | Vof |  | T
初级匝数 (Np) | [6 empty] | 113.6095 | T
反馈电压（Vb） | 5.5 | V |  |  |  |  | 6.126 | T
次级比初级匝比 | [6 empty] | 0.047059 |  | 21.25
第1路输出匝数 Ns1 | 4.2 | V | 0.6 | V | 4.8 | V | 5.3463 | T | 0.047059
第2路输出匝数 Ns2 | 0 | V | 0 | V | 0 | V | 0 | T | 0.089655
第3路输出匝数 Ns3 | 0 | V | 0 | V | 0 | V | 0 | T
第4路输出匝数 Ns4 | 0 | V | 0 | V | 0 | V | 0 | T
第5路输出匝数 Ns5 | 0 | V | 0 | V | 0 | V | 0 | T
Note on C19: 85-265VAC取:W/2-3uF ;85-132或176-264VAC取W/1-2uF.
Note on C21: RCC电路的占空比一般取0.3-0.5
Note on C32: 13:1.69cm2 16:2.56cm2 19:3.61cm2 22:4.84cm2 25:12.25cm2
Note on C35: Vcc电压:三极管取4.5-5.5V;场效应管取10.5-11.5V