## Sheet1
1、确定电源规格 | 输入电压Vin | 85
| 输入电压变动范围 | 85
| 输入电压Vmax | 264
| 输入频率 | 50
| 输出电压VO(V) | 4.2
| 输出电流IO(A) | 0.6
2、确定D和f0 | 占空比D | 0.5
| 最低振荡频率fmin(KHZ) | 60
3、输入直流电压 | 输入直流电压范围V1(V) | 100.81
373.296
3~ 高压滤波电容 | 直流高压输入电容(CDC) | 5.76 | uF
4、I1p、N12和L1的计算 | 输出电流保护点 | 0.6 | 一般为(1.2~1.4)IO
| 输出整流二极体正向压降Vf(V) | 0.6
| 输出滤波电感正向压降VL(V) | 0
| 变压器二次侧电压V2(V) | 4.8
| 变压器二次侧输出功率P2(W) | 2.88
| 变压器效率 | 0.95
| 流经一次线圈的最大电流I1p(A) | 0.12029 | Ipk=2*Po/效率/Vdcmin/D
| 周期T(uS) | 0.016667 |  | T=1/Fmin(KHz)
| 截止时间TOFF(uS) | 0.0083333 |  | Toff=T-Ton
| 一二次线圈匝数比N12 | 0.047614 | 0.058 | 匝比=(Vo+Vf)*Toff/Vdcmin/Ton
| 导通时间TON(uS) | 0.0083333 |  | Ton=D/Fmin(KHz)
| 一次侧线圈电感量L1(mH) | 6.9839 | 7.6 | Lp=Vdcmin*Ton/Ipk
5、磁芯的确定 | 磁芯的有效截面积Sm(mm2) | 17.1
| 最大磁通密度Bmax(Gauss) | 2800
6、N1和N2的计算 | 二次线圈的圈数N2 | 11.0742 | 10 | NS=匝比*Lp*Ipk/磁蕊有效面积*磁通密度Bmax*10000000
| 一次线圈的圈数N1 | 232.5815 | 213 | NP=NS/匝比
7、变压器的计算 | 开关管所以推动最低电压VG(V) | 5.5 | V
| 推动（回授）线圈圈数N3 | 11.6209 | 10
| 流经一次线圈电流的有效值I1rms(A) | 0.049097
| 流经二次线圈的最大电流I2p(A) | 2.4
704 | 流经二次线圈电流的有效值I2rms(A) | 0.97959
| 开关管控制级最大电流I3p(A) | 1.5
| 开关管控制级电流的有效值I3rms(A) | 1.0608
| 电流密度Id(A/mm2) | 3 | 自然冷却时取1.5-4A/mm2
| 一次線圈有效截面積S(mm2) | 0.016366 | 风扇冷却时取3-6A/mm2
| 二次線圈有效截面積S(mm2) | 0.32653
| 线圈有效截面积S(mm2) | S=Irms/Id
8、变压器的验证 | 二次线圈的圈数N2 | 10
| 一次线圈的圈数N1 | 175
| 一二次线圈匝数比N12 | 0.057143
| 流经一次线圈的最大电流I1p(A) | 0.13232
| 导通时间TON(uS) | 0.0099759
| 最低振荡频率fmin(KHZ) | 45.562
| 占空比D | 0.45452
| 最大磁通密度Bmax(GS) | 3360.6314
9、输入高压时确认 | 流经一次线圈的最大电流I1p(A) | 0.088423
| 导通时间TON(mS) | 0.0018002
| 最低振荡频率fmin(KHZ) | 102.0371
| 占空比D | 0.18369
| 最大磁通密度Bmax(GS) | 2245.6553
10、开关管选择 | 所需承受电压VCEmax(V) | 746.592
| 所需承受电流ICmax(A) | 0.13232
11、输出整流二极体选择 | 所需承受反向电压VFmax(V) | 43.3023
| 所需承受正向电流IFmax(A) | 2.4
Note on C7: RCC电路的占空比一般取0.3-0.5
Note on C11: 85-265VAC取:W/2-3uF 85-132或176-264VAC取W/1-2uF.
Note on C12: 输出电流的1.3倍
Note on C13: 肖特基:0.5V 1N5819:0.6V-0.7V
Note on C15: Vout+Vf(0.5V)
Note on C17: 0.85-.95之间 一般取0.9
Note on C18: Ipk=2*Po/Wo/Vdcmin/D
Note on C21: 匝比=(Vo+Vf)*Toff/Vdcmin/Ton
Note on C22: Ton=D/Fmin(KHz)
Note on C23: Lp=Vdcmin*Ton/Ipk
Note on C26: NS=匝比*Lp*Ipk/磁蕊有效面积*磁通密度Bmax*1000 0000
Note on C27: NP=NS/匝比
Note on C28: 三极管取5.5V MOS管取11V
Note on C31: Ipk2=2*Io/D