## IO口类
你的位置:首页--> 产品资料--> MCU --> I/O 类
Part Number | ROM | RAM | Voltage | CPU_Clock | I/O | Interrupt | Timer | Stack | OP | Halt | Stop | WDT | LVR | Others | PKG | PKG
[6 empty] | Source |  | Level | Current | Current | Current |  |  |  | Pins | Type
SH69P31 | 1.5K | 80 | 1.8-3.6V | 400K--4MHz | 18 | T0,PBC | 1 | 4 | 0.3mA/4MHz | 200uA/4MHz | <1uA | Yes | Yes | IR | - | -
[9 empty] | (Typ.) | (Typ.)
SH69P26 | 6K | 389 | 2.4-5.5V | 32KHz-8MHz | 29 | T0,T1,T2, | 3 | 8 | 1.5mA/8MHz | 0.8mA/8MHz | <1uA | Yes | 2.5V,4V | TONE,CMP | - | 28-pin SKINNY
[6 empty] | PF,CMPOUT |  |  | @5V | @5V(Max.) | [5 empty] | 28-pinSOP
32-pin DIP
SH69P25 | 4K | 160 | 2.4-5.5V | 32KHz-4MHz | 22 | T0,PBC | 1 | 4 | 0.6mA/4MHz | 0.5mA/4MHz | <1uA | Yes | 2.5V,4V | - | 28 pads,28 | Chip,DIP28,
[9 empty] | @5V | @5V | [5 empty] | SOP28
(Typ.)
SH69P23 | 4K | 160 | 2.4-6 | 32KHz-4MHz | 14 | T0,PBC | 1 | 4 | 0.6mA/4MHz | 0.5mA/4MHz | <1uA | Yes | 2.5V,4V | - | 20 | DIP20,SOP20
[9 empty] | @5V | @5V
(Typ.)
SH69P20C | 1K | 96 | 2.4-5.5V | 30K-8MHz | 15 | T0,PA.0,PA.3 | 1 | 4 | 0.3mA/4MHz | 1mA/8MHz 300uA/4MHz(Max.) | <1uA | Yes | Yes | - | 20pads,20 | CHIP 18-pin DIP/SOP Package
[6 empty] | PBC |  |  | 1.3mA/8MHz | 10uA/32.768KHz(Typ.)
SH67P33C | 1K | 80 | 1.8V-3.6V | 400K-4MHz | 16I/O+1 input | T0,PBCD | 1 | 4 | 0.3mA/4MHz | 200uA/4MHz | <1.5uA | Yes | Yes | internal 4MHz 2.5% | 20 pads,20 | Chip
[9 empty] | (Typ.) | (Typ.) | [5 empty] | 20-pin DIP/TSSOP/SOP
SH67P33A | 1K | 80 | 1.8-3.6V | 400K--4MHz | 16I/O+1 input | T0,PBCD | 1 | 4 | 0.3mA/4MHz | 200uA/4MHz | <1.5uA | Yes | Yes | internal 4MHz 2.5% | 20 pads,20 | Chip
[9 empty] | (Typ.) | (Typ.) | [5 empty] | 20-pin DIP/TSSOP/SOP
SH67P33 | 1K | 80 | 1.8-3.6V | 400K-4MHz | 16I/O+1 input | T0,PBCD | 1 | 4 | 0.3mA/4MHz | 200uA/4MHz | <1uA | Yes | Yes | internal 4MHz 2.5% | 20 pads,20 | 20-pin DIP/TSSOP/SOP
[9 empty] | (Typ.) | (Typ.)
SH66K33A | 1K | 80 | 1.8V-3.6V | 400K-4MHz | 16I/O+1 input | T0,PBCD | 1 | 4 | 0.3mA/4MHz | 200uA/4MHz | <1.5uA | Yes | Yes | internal 4MHz 2.5% | 20pads,20 | Chip
[9 empty] | (Typ.) | (Typ.) | [5 empty] | 20-pin DIP/TSSOP/SOP

## ADC类
的位置:首页--> 产品资料--> MCU --> ADC 类
Part Number | ROM | RAM | Voltage | CPU_Clock | I/O | LCD | Interrupt | Timer | Stack | OP | Halt | Stop | ADC | PWM | WDT | LVR | Others | PKG | PKG
[7 empty] | Source |  | Level | Current | Current | Current | [5 empty] | Pins | Type
SH69P551 | 8K | 512 | 2.4-5.5V | 32.768k，400kHZ-8MHz | 26 | 6*8,8*6,10*4 | T0,T1,T2， | 3 | 8 | 1.5mA/8MHz | 1.3mA/8MHz | <1uA | 10bit | 8+2bit | Yes | 2.5V,4V | - | 28 pins | 28-pin SKINNY
[7 empty] | PBC,ADC,Keyscan |  |  | 1.0mA/4MHz | @5V |  | 4ch | 1ch |  |  |  |  | 28-pinSOP,SOP
[10 empty] | (Typ.) | [8 empty] | CHIP
SH69P55/K55 | 8K | 416 | 2.4-5.5V | Dual Clock 30K-8MHz | 26(SKYNNY28) | 4*20,or 6*18 | T0,T1,T2 | 3 | 8 | 1.5mA/8MHz | 800uA/8MHz | <1uA | 10bit | 8+2bit | Yes | 2.5V,4V | PLL,LED,TONE driver | 44 | PQFP44
[5 empty] | 30(SDIP32) | or 8*16 | PBC,ADC |  |  | (Typ.) |  |  | 8ch | 1ch
[5 empty] | 42(QFP44) |  | Keyscan
SH69P48 | 4K | 192 | 2.4-5.5V | 30KHz-10MHz | Max 17 | - | ADC,T0 | 2 | 8 | 3mA/10MHz | 1.5mA/10MHz | <1uA | 10bit | 8+2bit | Yes | 2.5V,4V | internal 4MHz OSC | 24 pads, | Chip,DIP8/16/20,
[7 empty] | T1,PBD |  |  | (Typ.) |  |  | 10ch | 2ch |  |  |  | 8,16,20 | SOP8/16/20
SH69P46 | 2K | 112 | 2.4-5.5V | 30KHz--8MHz | Max 4 | - | ADC,T0 | 2 | 8 | 1.5mA/8MHz | 800uA/8MHz | <1uA | 8bit | 10bit | Yes | 2.5V,4V | internal 4MHz | 8 | DIP8,SOP8
[7 empty] | T1,EXT |  |  | (Typ.) |  |  | 2ch | 1ch |  |  | OSC
SH69P44/K44 | 8K | 312 | 2.4-5.5V | 30KHz-10MHz | Max 29 | - | ADC,T0 | 2 | 8 | 2mA/10MHz | 1mA/10MHz | <1uA | 8bit | 10bit | Yes | 2.5V,4V | SCI | 37 pads, | DIP28/32,SOP28,
[7 empty] | T1,PBE |  |  | (Typ.) |  |  | 8ch | 2ch |  |  | alarm,2Com, | 28,32 | SKINNY28
1 OP
SH69P43 | 3K | 144 | 2.4-5.5V | 30KHz-8MHz | Max 24 | - | ADC,T0,T1 | 2 | 8 | 1.5mA/8MHz | 800uA/8MHz | <1uA | 8bit | 10bit | Yes | 2.5V,4V | internal 4MHz | 31 pads,28 | Chip,SKINNY28
[7 empty] | PABCD |  |  | (Typ.) |  |  | 8ch | 2ch |  |  | OSC |  | SOP28,DIP28
SH69P42 | 3K | 144 | 2.4-5.5V | 30KHz-8MHz | Max 16 | - | ADC,T0 | 2 | 8 | 1.5mA/8MHz | 800uA/8MHz | <1uA | 8bit | 10bit | Yes | 2.5V,4V | internal 4MHz | 31 pads,20 | Chip,DIP20
[7 empty] | T1,PABCD |  |  | (Typ.) |  |  | 4ch | 2ch |  |  | OSC |  | SOP20

## LCD类
你的位置:首页--> 产品资料--> MCU --> LCD 类
Part Number | ROM | RAM | Voltage | CPU_Clock | I/O | LCD | Interrupt | Timer | Stack | OP | Halt | Stop | ADC | PWM | WDT | LVR | Others | PKG | PKG
[7 empty] | Source |  | Level | Current | Current | Current | [5 empty] | Pins | Type
SH69P561/K561 | 4K | 274 | 2.4-5.5V | Dual Clock 32K-8MHz | 15 | 4*18 | ADC,T0 | 2 | 8 | 1.5mA | 500uA | <1uA | 8bit | 10bit | Yes | 2.5V,4V | EL,LED | 44 | QFP44，CHIP
[7 empty] | T1,PB |  |  | 8MHz | 8MHz |  | 5ch | 2ch |  |  | Alarm,ZCD
SH69P56/K56 | 4K | 274 | 2.4-5.5V | Dual Clock 32K-8MHz | 20 (12+8) | 3*31 | ADC,T0 | 2 | 8 | 12uA/32KHz | 8uA/32KHz | <1uA | 8bit | 10bit | Yes | 2.5V,4V | EL,LED | 58 pads | Chip,QFP64
[6 empty] | or 6*28 | T1,PB |  |  | 5V | 5V |  | 6ch | 2ch |  |  | Alarm,ZCD
[10 empty] | (Typ.) | (Typ.)
SH69P55/K55 | 8K | 416 | 2.4-5.5V | Dual Clock 30K-8MHz | 26(SKYNNY28) | 4*20,or 6*18 | T0,T1,T2 | 3 | 8 | 1.5mA/8MHz | 800uA/8MHz | <1uA | 10bit | 8+2bit | Yes | 2.5V,4V | PLL,LED,TONE driver | 44 | PQFP44
[5 empty] | 30(SDIP32) | or 8*16 | PBC,ADC |  |  | (Typ.) |  |  | 8ch | 1ch
[5 empty] | 42(QFP44) |  | Keyscan
SH67P93 | 24K | 5784 | 2.4-3.6V | Dual Clock 32K-3.58M | 8+15IO | 16*50 | /INT0,T0,T1,PBCD | 2 | 8 | 10uA/32KHz | 6uA/32KHz | <1uA | - | - | Yes | - | PLL | 92 pads | Chip,
[5 empty] | +12output | or 8*50 |  |  |  | (Typ.) | (Typ.) | [5 empty] | DTMF/FSK |  | QFP100
SH67P54 | 4K | 336 | 2.4-6V | Dual Clock 32K-8MHz | 16IO+26out | 4,5,6*34 | Ext,T0 | 2 | 8 | 22uA/32KHz | 7uA/32KHz | <1uA | - | - | Yes | 2.5V,4V | PSG | 58 pads | Chip,QFP64
[7 empty] | BT,PBC |  |  | 5V | 5V
[10 empty] | (Typ.) | (Typ
SH67P53 | 4K | 176 | 2.4-6V | Dual Clock 32K-8MHz | 12IO+15out | 4*20 | Ext,T0 | 2 | 4 | 22uA/32KHz | 7uA/32KHz | <1uA | - | - | Yes | 2.5V,4V | PSG | 58 pads | Chip,QFP52
[7 empty] | BT,PBC |  |  | 5V | 5V
[10 empty] | (Typ.) | (Typ.)
SH66P51 | 2K | 128 | 1.8-3.6V | Dual Clock 32K-4MHz | 18 (8+10) | 3*29 | T0,BT,PBC | 2 | 4 | 300uA/4MHz | 4uA/4MHz | <1uA | - | - | yes | 1.7V | 2% internal crystal,lcd regulator,LPD | 55 pads | Chip,QFP64
[6 empty] | or 6*26 |  |  |  | (Typ.) | (Typ.)
SH66K51A | 2K | 128 | 1.8-3.6V | Dual Clock 32K-4MHz | 18 | 3*29 | T0,BT,PBC | 2 | 4 | 300uA/4MHz | 4uA/4MHz | <1uA | - | - | YES | 1.7V | 2% internal crystal,lcd regulator,LPD | 55 pads | Chip,LQFP64

## 家电类
你的位置:首页--> 产品资料--> MCU --> 家电类
Part Number | ROM | RAM | Voltage | CPU_Clock | I/O | LCD | Interrupt | Timer | Stack | OP | Halt | Stop | ADC | PWM | WDT | LVR | Others | PKG | PKG
[7 empty] | Source |  | Level | Current | Current | Current | [5 empty] | Pins | Type
SH69P862 | 2K | 123 | 2.4-5.5V | 30KHz-10MHz | Max. 6 | - | ADC,T0 | 2 | 8 | 1mA/4MHz | 500uA/4MHz | <1uA | 8bit | (6+2)bit | Yes | 2.5V,4V | Internal 4MHz OSC | 8 | DIP8,SOP8
[7 empty] | T1,CMP,PORT | [5 empty] | 5ch | 1ch |  |  |  |  | TSSOP8
SH69P842 | 2K | 123 | 2.4-5.5V | 30KHz-10MHz | Max. 6 | - | CMP,T0 | 2 | 8 | 1mA/4MHz | 500uA/4MHz | <1uA | - | (6+2)bit | Yes | 2.5V,4V | Internal 4MHz OSC | 8 | DIP8,SOP8
[7 empty] | T1,PORT | [6 empty] | 1ch |  |  |  |  | TSSOP8
SH69P822 | 2K | 123 | 2.4-5.5V | 30KHz-10MHz | Max. 6 | - | ADC,T0 | 2 | 8 | 1mA/4MHz | 500uA/4MHz | <1uA | 8bit | - | Yes | 2.5V,4V | Internal 4MHz OSC | 8 | DIP8,SOP8
[7 empty] | T1,PORT | [5 empty] | 5ch | [5 empty] | TSSOP8
SH69P802 | 2K | 123 | 2.4-5.5V | 30KHz-10MHz | Max. 6 | - | T0,T1,PORT | 2 | 8 | 1mA/4MHz | 500uA/4MHz | <1uA | - | - | Yes | 2.5V,4V | Internal 4MHz OSC | 8 | DIP8,SOP8
TSSOP8
SH69P801 | 1K | 123 | 2.4-5.5V | 30KHz-10MHz | Max. 6 | - | T0,T1,PORT | 2 | 8 | 1mA/4MHz | 500uA/4MHz | <1uA | - | - | Yes | 2.5V,4V | Internal 4MHz OSC | 8 | DIP8,SOP8
TSSOP8
SH69P561/K561 | 4K | 274 | 2.4-5.5V | Dual Clock 32K-8MHz | 15 | 4*18 | ADC,T0 | 2 | 8 | 1.5mA | 500uA | <1uA | 8bit | 10bit | Yes | 2.5V,4V | EL,LED | 44 | QFP44，CHIP
[7 empty] | T1,PB |  |  | 8MHz | 8MHz |  | 5ch | 2ch |  |  | Alarm,ZCD
SH69P56/K56 | 4K | 274 | 2.4-5.5V | Dual Clock 32K-8MHz | 20 (12+8) | 3*31 | ADC,T0 | 2 | 8 | 12uA/32KHz | 8uA/32KHz | <1uA | 8bit | 10bit | Yes | 2.5V,4V | EL,LED | 58 pads | Chip,QFP64
[6 empty] | or 6*28 | T1,PB |  |  | 5V | 5V |  | 6ch | 2ch |  |  | Alarm,ZCD
[10 empty] | (Typ.) | (Typ.)
SH69P55/K55 | 8K | 416 | 2.4-5.5V | Dual Clock 30K-8MHz | 26(SKYNNY28) | 4*20,or 6*18 | T0,T1,T2 | 3 | 8 | 1.5mA/8MHz | 800uA/8MHz | <1uA | 10bit | 8+2bit | Yes | 2.5V,4V | PLL,LED,TONE driver | 44 | PQFP44
[5 empty] | 30(SDIP32) | or 8*16 | PBC,ADC |  |  | (Typ.) |  |  | 8ch | 1ch
[5 empty] | 42(QFP44) |  | Keyscan
SH69P48 | 4K | 192 | 2.4-5.5V | 30KHz-10MHz | Max 17 | - | ADC,T0 | 2 | 8 | 3mA/10MHz | 1.5mA/10MHz | <1uA | 10bit | 8+2bit | Yes | 2.5V,4V | internal 4MHz OSC | 24 pads, | Chip,DIP8/16/20,
[7 empty] | T1,PBD |  |  | (Typ.) |  |  | 10ch | 2ch |  |  |  | 8,16,20 | SOP8/16/20
SH69P461 | 2K | 123 | 2.4-5.5V | 30KHz-10M Hz | Max. 6 | - | ADC,T0 | 2 | 8 | 1mA/4MHz | 500uA/4MHz | <1uA | 8bit | (6+2)bit | Yes | 2.5V,4V | Internal 4MHz OSC,CMP-PWM mode for DC FAN Driving | 8 | DIP8,SOP8
[7 empty] | T1,CMP,PORT | [5 empty] | 5ch | 1ch |  |  |  |  | TSSOP8
SH69P46 | 2K | 112 | 2.4-5.5V | 30KHz--8MHz | Max 4 | - | ADC,T0 | 2 | 8 | 1.5mA/8MHz | 800uA/8MHz | <1uA | 8bit | 10bit | Yes | 2.5V,4V | internal 4MHz | 8 | DIP8,SOP8
[7 empty] | T1,EXT |  |  | (Typ.) |  |  | 2ch | 1ch |  |  | OSC
SH69P44/K44 | 8K | 312 | 2.4-5.5V | 30KHz-10MHz | Max 29 | - | ADC,T0 | 2 | 8 | 2mA/10MHz | 1mA/10MHz | <1uA | 8bit | 10bit | Yes | 2.5V,4V | SCI | 37 pads, | DIP28/32,SOP28,
[7 empty] | T1,PBE |  |  | (Typ.) |  |  | 8ch | 2ch |  |  | alarm,2Com, | 28,32 | SKINNY28
1 OP
SH69P43 | 3K | 144 | 2.4-5.5V | 30KHz-8MHz | Max 24 | - | ADC,T0,T1 | 2 | 8 | 1.5mA/8MHz | 800uA/8MHz | <1uA | 8bit | 10bit | Yes | 2.5V,4V | internal 4MHz | 31 pads,28 | Chip,SKINNY28
[7 empty] | PABCD |  |  | (Typ.) |  |  | 8ch | 2ch |  |  | OSC |  | SOP28,DIP28
SH69P42 | 3K | 144 | 2.4-5.5V | 30KHz-8MHz | Max 16 | - | ADC,T0 | 2 | 8 | 1.5mA/8MHz | 800uA/8MHz | <1uA | 8bit | 10bit | Yes | 2.5V,4V | internal 4MHz | 31 pads,20 | Chip,DIP20
[7 empty] | T1,PABCD |  |  | (Typ.) |  |  | 4ch | 2ch |  |  | OSC |  | SOP20
SH69P31 | 1.5K | 80 | 1.8-3.6V | 400K--4MHz | 18 | - | T0,PBC | 1 | 4 | 0.3mA/4MHz | 200uA/4MHz | <1uA | - | - | Yes | Yes | IR | - | -
[10 empty] | (Typ.) | (Typ.)
SH69P26 | 6K | 389 | 2.4-5.5V | 32KHz-8MHz | 29 | - | T0,T1,T2, | 3 | 8 | 1.5mA/8MHz | 0.8mA/8MHz | <1uA | - | - | Yes | 2.5V,4V | TONE,CMP | - | 28-pin SKINNY
[7 empty] | PF,CMPOUT |  |  | @5V | @5V(Max.) | [7 empty] | 28-pinSOP
32-pin DIP
SH69P25 | 4K | 160 | 2.4-5.5V | 32KHz-4MHz | 22 | - | T0,PBC | 1 | 4 | 0.6mA/4MHz | 0.5mA/4MHz | <1uA | - | - | Yes | 2.5V,4V | - | 28 pads,28 | Chip,DIP28,
[10 empty] | @5V | @5V | [7 empty] | SOP28
(Typ.)
SH69P23 | 4K | 160 | 2.4-6 | 32KHz-4MHz | 14 | - | T0,PBC | 1 | 4 | 0.6mA/4MHz | 0.5mA/4MHz | <1uA | - | - | Yes | 2.5V,4V | - | 20 | DIP20,SOP20
[10 empty] | @5V | @5V
(Typ.)
SH69P20B | 1K | 64 | 3.3-6V | 32KHz-4MHz | 12 | - | T0, PBC | 1 | 4 | 0.6mA/4MHz | 0.5mA/4MHz | <1uA | - | - | Yes | Yes | - | 18 pads,18 | Chip,DIP18,
[10 empty] | @5V | @5V | [7 empty] | SOP18
(Typ.)
SH69K20A | 1K | 96 | 2.4-5.5V | 32KHz-8MHz | 16 | - | T0,PBC | 1 | 4 | 1.3mA/4MHz | 0.5mA/4MHz | <1uA | - | - | Yes | Yes | - | 20 pads,20 | Chip,DIP18,
[10 empty] | (Typ.) | [8 empty] | SOP18
SH67P93 | 24K | 5784 | 2.4-3.6V | Dual Clock 32K-3.58M | 8+15IO | 16*50 | /INT0,T0,T1,PBCD | 2 | 8 | 10uA/32KHz | 6uA/32KHz | <1uA | - | - | Yes | - | PLL | 92 pads | Chip,
[5 empty] | +12output | or 8*50 |  |  |  | (Typ.) | (Typ.) | [5 empty] | DTMF/FSK |  | QFP100
SH67P54 | 4K | 336 | 2.4-6V | Dual Clock 32K-8MHz | 16IO+26out | 4,5,6*34 | Ext,T0 | 2 | 8 | 22uA/32KHz | 7uA/32KHz | <1uA | - | - | Yes | 2.5V,4V | PSG | 58 pads | Chip,QFP64
[7 empty] | BT,PBC |  |  | 5V | 5V
[10 empty] | (Typ.) | (Typ
SH67P53 | 4K | 176 | 2.4-6V | Dual Clock 32K-8MHz | 12IO+15out | 4*20 | Ext,T0 | 2 | 4 | 22uA/32KHz | 7uA/32KHz | <1uA | - | - | Yes | 2.5V,4V | PSG | 58 pads | Chip,QFP52
[7 empty] | BT,PBC |  |  | 5V | 5V
[10 empty] | (Typ.) | (Typ.)
SH67P33A | 1K | 80 | 1.8-3.6V | 400K--4MHz | 16I/O+1 input | - | T0,PBCD | 1 | 4 | 0.3mA/4MHz | 200uA/4MHz | <1.5uA | - | - | Yes | Yes | internal 4MHz 2.5% | 20 pads,20 | Chip
[10 empty] | (Typ.) | (Typ.) | [7 empty] | 20-pin DIP/TSSOP/SOP
SH67P33 | 1K | 80 | 1.8-3.6V | 400K-4MHz | 16I/O+1 input | - | T0,PBCD | 1 | 4 | 0.3mA/4MHz | 200uA/4MHz | <1uA | - | - | Yes | Yes | internal 4MHz 2.5% | 20 pads,20 | 20-pin DIP/TSSOP/SOP
[10 empty] | (Typ.) | (Typ.)
SH66K51A | 2K | 128 | 1.8-3.6V | Dual Clock 32K-4MHz | 18 | 3*29 | T0,BT,PBC | 2 | 4 | 300uA/4MHz | 4uA/4MHz | <1uA | - | - | YES | 1.7V | 2% internal crystal,lcd regulator,LPD | 55 pads | Chip,LQFP64

## 消费类
你的位置:首页--> 产品资料--> MCU --> 消费类
Part Number | ROM | RAM | Voltage | CPU_Clock | I/O | LCD | Interrupt | Timer | Stack | OP | Halt | Stop | WDT | Others | Sound | Sound
[7 empty] | Source |  | Level | Current | Current | Current |  |  | Output | Transducer
SH66P31B | 1K | 80 | 1.8-3.6V | 400kHz - 4MHz | 14 | - | T0,PORTA，B，C | 1 | 4 | 300uA/4MHz | 4uA/4MHz | 1uA/455KHz | - | Remote Carrier | - | -
|  |  | (VLPD-3.6V) | [6 empty] | （Typ.) | (Typ.)
SH66K31B | 1K | 80 | 1.8-3.6V | 400K-4MHz | 14 | - | T0,PORTA，B，C | 1 | 4 | 1mA/455KHz | 40uA/455KHz | 1uA/455KHz | - | Remote Carrier | - | -
|  |  | (VLPD-3.6V) | ceramic | [5 empty] | (Typ.) | (Typ.)
SH6636 | 24K | 128 | 1.8-3.6V | 400K-4MHz | - | - | T0,PBC | 1 | 4 | 0.3mA/455KHz | 40uA/455KHz | 1uA/455KHz | - | Remote Carrier | - | -
|  |  |  | Ceramic | [5 empty] | (Typ.) | (Typ.)
SH6631A | 1K | 48 | 3V | 400K-4MHZ | 14 | - | T0,PORTB，C | 1 | 4 | 300uA/4MHz | 40uA/455KHz | 1uA/455KHz | - | Remote Carrier | - | -
|  |  | (TYP.) | [6 empty] | （Typ.) | (Typ.)
SH6622A | 4K | 160 | 2.2-6V | 32K-4MHz | 22 | - | T0,PBC | 1 | 4 | 1mA/4MHz@5V | 0.5mA/4MHz@5V | 1uA/4MHz@5V | YES | - | - | -
(P22A) |  |  | (2.4-6V) | Xtal/RC | [5 empty] | (Typ.) | (Typ.) | (Typ.)
/CLK/RC
SH6620A | 1K | 64 | 2.2-6V | 32K-4MHz | 12 | - | T0,PBC | 1 | 4 | 1mA/4MHz@5V | 0.5mA/4MHz@5V | 1uA/4MHz@5V | YES | - | - | -
(P20A) |  |  | (2.4-6V) | Xtal/RC | [5 empty] | (Typ.) | (Typ.) | (Typ.)
[SH69P20] |  |  | [3.3-5.5V] | /CLK/RC
SH6616 | 24K | 512 | 2.4-5.5V | 2MHz RC | 8 | 33*16 | T0,PB,TB | 2 | 4 | 0.5mA/2MHz@4.5V | - | 0.7uA/2MHz@4.5V | - | - | - | -
|  |  |  | (with real time clock) |  | 41*8 |  |  |  | (Typ.) |  | (Typ.)
SH6614C | 4K | 512 | 2.4-6V | 32K Xtal, | 8 | 30*8 | TB,T0 | 2 | 4 | 20uA/32KHz | 5uA/32KHz | 1uA/32KHz | - | - | - | -
(P14A) |  |  | (2.5-6V) | 262K RC, |  |  | PB,EX |  |  | (Typ.) | (Typ.)
455K Cer,
2M RC
SH6613C | 4K | 512 | 2.4-6V | 32K Xtal, | 8 | 34*4 | TB,T0 | 2 | 4 | 10uA/32KHz | 2uA/32KHz | 1uA/32KHz | - | - | - | -
(P13A) |  |  | (2.5-6V) | 262K RC, |  |  | PB,EX |  |  | (Typ.) | (Typ.)
455K Cer,
2M RC
SH6612A | 2K | 256 | 2.2-5.4V | 32K Xtal, | 16 | 26*4 | T0,T1 | 2 | 4 | 15uA/32KHz | 4.5uA/32KHz | 1uA/32KHz | - | - | - | -
(P12) |  |  | (2.5-5.4V) | 262K RC |  | 26*3 | PB,EX |  |  | (Typ.) | (Typ.)
SH6611A | 1K | 256 | 2.2-5.4V | 32K Xtal, | 16 | 26*4 | T0,T1 | 2 | 4 | 15uA/32KHz | 4.5uA/32KHz | 1uA/32KHz | - | - | - | -
|  |  |  | 262K RC |  | or 26*3 | PB,EX |  |  | (Typ.) | (Typ.)
SH6605 | 4K | 512 | 2.4-6V | 32K Xtal, | 8 | 34*4 | TB,T0 | 2 | 4 | 20uA/32KHz | 5uA/32KHz | 1uA/32KHz | - | - | - | -
|  |  |  | 262K RC, |  |  | PB,EX |  |  | (Typ.) | (Typ.)
455K Cer,
2M RC
SH6603 | 2K | 128 | 2.2-3.6V | 32K Xtal, | 8+4 share | 4*34 | T0,T1 | 2 | 4 | 5uA/32KHz | 2.5uA/32KHz | 0.5uA/32KHz | YES | Low Current | - | -
|  |  |  | 131K RC | LCD |  | PB,EX |  |  | (Typ.) | (Typ.) |  |  | EL,R-F

## 低电压类
你的位置:首页--> 产品资料--> MCU --> 低电压类
Part Number | ROM | RAM | Voltage | CPU_Clock | I/O | LCD | Interrupt | Timer | Stack | OP | Halt | Stop | WDT | Others | Sound | Sound
[7 empty] | Source |  | Level | Current | Current | Current |  |  | Output | Transducer
SH67L19A | 4K | 381 | 1.2-1.7V | 32K Xtal, | 24 | 38*3,4,5,6, | T0,BT | 1 | 4 | 6uA/32KHz | 3uA/32KHz | 0.5uA | yes | PSG,EL,RFC | - | -
|  |  |  | 131K RC |  |  | PBC,EX |  |  | 10uA/131KHz | 5uA/131KHz〈BR〉25uA/500KHz
SH67L19 | 4K | 256 | 1.2-1.7V | 32K Xtal | 8+16 share | 38*3,4,5,6 | T0,BT | 2 | 4 | 10uA/131KHz | 5uA/131KHz | 0.5uA | Yes | EL | - | -
|  |  |  | 131K RC |  |  | PBC,EX |  |  | 4uA/32KHz | 2uA/32KHz |  |  | R-F
600K/455K Cer
SH67L18A | 8K | 1024 | 1.2-1.7V | 32K Xtal real time | 8+12 share | 48*4 | BT,T0 | 2 | 4 | 15uA/200K | 10uA/200K | 0.5uA | Yes | Edge RESET | - | -
|  |  |  | 200K RC |  |  | PB,EX |  |  | 4uA/32K | 2uA/32Kal
SH67L18 | 8K | 768 | 1.2-1.7V | 32.768k，300KHz,800KHz | 16 | 40*4,5*39 | EX,BT,PBCD | 1 | 8 | 15uA/300KHz | 8uA/300KHz | 1uA(Typ.) | Yes | - | - | -
[10 empty] | 40uA/800KHz | 22uA/800KHz
SH66N12 | 2K OTP | 256 | 1.2-1.7V | 32K Xtal,131K RC | 8+8 share | 34*4 | T0,T1 | 2 | 4 | 10uA/131KHz | 5uA/131KHz | 0.5uA | - | EL,R-F | - | -
[7 empty] | PBC,EX |  |  | 4uA/32KHz | 2uA/32KHz
SH66L16 | 16K | 2048 | 1.2-1.7V | 32K Xtal real time | 12+12 share | 56*8 | BT,T0 | 2 | 4 | 15uA/200K | 10uA/200K | 0.5uA | Yes | Edge RESET | - | -
|  |  |  | 200K RC |  | or 48*4 | PBC,EX |  |  | 4uA/32K | 2uA/32Kal
SH66L12A | 2K | 256 | 1.2-1.7V | 32K Xtal | 8+8 share | 34*4 | T0,T1,PBC,EX | 2 | 4 | 10uA/131KHz | 5uA/131KHz | 0.5uA | - | EL, R-F | - | -
|  |  |  | 131K RC | [5 empty] | 4uA/32KHz | 2uA/32KHz
SH66L10 | 2K | 256 | 1.2-1.7V | 32K Xtal | 8+8 share | 34*4 | T0,T1 | 2 | 4 | 10uA/131KHz | 5uA/131KHz | 0.5uA | - | - | - | -
|  |  |  | 131K RC |  |  | PBC,EX |  |  | 4uA/32KHz | 2uA/32KHz
SH66L08 | 1K | 256 | 1.2-1.7V | 32K Xtal | 8+8 share | 34*4 | T0,T1 | 2 | 4 | 10uA/131KHz | 5uA/131KHz | 0.5uA | - | - | - | -
|  |  |  | 131K RC |  |  | PBC,EX |  |  | 4uA/32KHz | 2uA/32KHz

## 8PIN家电类
你的位置:首页--> 产品资料--> MCU --> 8 PIN 家电类
Part Number | ROM | RAM | Voltage | CPU_Clock | I/O | LCD | Interrupt | Timer | Stack | OP | Halt | Stop | ADC | PWM | WDT | LVR | Others | PKG | PKG
[7 empty] | Source |  | Level | Current | Current | Current | [5 empty] | Pins | Type
SH69P862 | 2K | 123 | 2.4-5.5V | 30KHz-10MHz | Max. 6 | - | ADC,T0 | 2 | 8 | 1mA/4MHz | 500uA/4MHz | <1uA | 8bit | (6+2)bit | Yes | 2.5V,4V | Internal 4MHz OSC | 8 | DIP8,SOP8
[7 empty] | T1,CMP,PORT | [5 empty] | 5ch | 1ch |  |  |  |  | TSSOP8
SH69P848 | 2K | 253 | 2.4-5.5V | 30KHz-10MHz | 5 | - | ADC,T0 | 2 | 8 | 3mA/4MHz | 1mA/4MHz | <1uA | 10bit | (8+2)bit | Yes | 2.5V,4V | - | 8 | 8-PIN DIP/SOP
[7 empty] | PBD | [5 empty] | 3ch | 1ch
SH69P842 | 2K | 123 | 2.4-5.5V | 30KHz-10MHz | Max. 6 | - | CMP,T0 | 2 | 8 | 1mA/4MHz | 500uA/4MHz | <1uA | - | (6+2)bit | Yes | 2.5V,4V | Internal 4MHz OSC | 8 | DIP8,SOP8
[7 empty] | T1,PORT | [6 empty] | 1ch |  |  |  |  | TSSOP8
SH69P822 | 2K | 123 | 2.4-5.5V | 30KHz-10MHz | Max. 6 | - | ADC,T0 | 2 | 8 | 1mA/4MHz | 500uA/4MHz | <1uA | 8bit | - | Yes | 2.5V,4V | Internal 4MHz OSC | 8 | DIP8,SOP8
[7 empty] | T1,PORT | [5 empty] | 5ch | [5 empty] | TSSOP8
SH69P802 | 2K | 123 | 2.4-5.5V | 30KHz-10MHz | Max. 6 | - | T0,T1,PORT | 2 | 8 | 1mA/4MHz | 500uA/4MHz | <1uA | - | - | Yes | 2.5V,4V | Internal 4MHz OSC | 8 | DIP8,SOP8
TSSOP8
SH69P801 | 1K | 123 | 2.4-5.5V | 30KHz-10MHz | Max. 6 | - | T0,T1,PORT | 2 | 8 | 1mA/4MHz | 500uA/4MHz | <1uA | - | - | Yes | 2.5V,4V | Internal 4MHz OSC | 8 | DIP8,SOP8
TSSOP8
SH69P461 | 2K | 123 | 2.4-5.5V | 30KHz-10M Hz | Max. 6 | - | ADC,T0 | 2 | 8 | 1mA/4MHz | 500uA/4MHz | <1uA | 8bit | (6+2)bit | Yes | 2.5V,4V | Internal 4MHz OSC,CMP-PWM mode for DC FAN Driving | 8 | DIP8,SOP8
[7 empty] | T1,CMP,PORT | [5 empty] | 5ch | 1ch |  |  |  |  | TSSOP8