## Sheet1
輸入橋式整流管的計算 Bridge diode
決定橋堆的參數主要有兩個, 一個是允許通過的最大電流; 另一個是耐壓值.
1. 電流值 Iac
| Output voltage |  | 12 | V
| Output current |  | 2 | A
| Output power |  | = | 24 | W
| Efficiency η |  | 80%
| Vin ac min |  | 90 | V | Vin ac max |  | 264 | V
| Vin dc min = Vin* |  | 1.15 = | 90 | * | 1.4 | = | 126 | V | 低電壓時用1.15, 高電壓時用1.4
| Vin dc max = Vin* |  | 1.15 = | 264 | * | 1.4 | = | 369.6 | V
| Pin = | 30 | W | IINDC | = | 0.2381 | A
| IP = | 1.8 * IINDC | = | 1.8 | * | 0.2381 | = | 0.42857 | A
| Iac = | IP / (√2) | = | 0.30309 | A | Ibd > | 0.60618 | A
| Vbd > | 462 | V |  | 若橋堆是集成的, 則反向耐壓值只要大於Vac即可, 但若是分立的元件, 則反向耐壓值要大於2Vac.
| or | Vbd > | 739.2 | V
| 則該橋堆應該選用 大於(集成) |  | ( | 0.60618 | , | 462 | ) | 的條件的管子 |  | (3A,600V)
|  | (分立) | ( | 0.60618 | , | 739.2 | ) | 的條件的管子4個 |  | (3A,800V)