## Sheet1
吸收回路的計算 RCD SNUBBER
在這里, 我們假設RCD回路吸收的功率PSN為輸出功率的 3% ~ 5%.
| Output voltage : |  | 12 | V
| Output current : |  | 2 | A
| Output power : |  | 24 | W
| fsw = |  | 100 | kHz
| Tsw = |  | 0.01 | ms | Ton = | Tsw * Duty = |  | 0.004 | ms | Toff = | 0.006 | ms
| RCD power PSN : |  | 24 | * | 5% | = | 1.2 | W
| Vin ac min |  | 187 | V | Vin ac max |  | 264 | V
| Vin dc min = Vin* |  | 1.15 = | 90 | * | 1.4 | = | 126 | V | 低電壓時用1.15, 高電壓時用1.4
| Vin dc max = Vin* |  | 1.15 = | 264 | * | 1.4 | = | 369.6 | V
‧ | We surppose the duty cycle Duty = |  |  |  | 0.4 |  | 高電壓入力時 duty cycle 取 0.3~0.4為宜,一般用0.35, 低 電壓入力時duty cycle 取0.4~0.5為宜.一般用0.45
Vin dc min * Ton = Toff * Vflyback
| so, Vflyback = |  | 84 | V
| Vds = | Vindcmax + Vflyback +Vp-p = |  |  |  | 453.6 | + | 45.36 | = | 498.96
| Vclamp = | 129.36 | V
| Rclamp = | Vclamp2/PSN = |  | 13945.008 | Ω |  | 應取接近的數值 |  | Pclamp = | 1.2 | W
| T << CclampRclamp |  |  |  | Cclamp >> | 7.171e-10 | F | 耐壓值Vr>>2Vclamp= |  |  | 258.72 | V
| 我們取值一般取 5 ~ 10倍的Cclamp, 則取 |  |  |  |  | 7.171e-10 | * | 10 | = | 7.171e-09 | F ( | 7171.0249 | 258.72 | V )
| Ir = Vclamp/Rclamp = |  |  | 0.0092764 | A
| D選取FRD 條件: ( |  | 0.0092764 | A | 258.72 | V ) | ( 1A, 1000V )