## Sheet1
變 壓 器 的 計 算 TRANSFORMER
| 根据輸出的功率 |  | 39 | W, 可以決定使用的磁芯. |  |  | 它的有效截面積為 Ae = |  |  | 98 | mm2 = | 0.98 | cm2
| Vo = | 9 | V | Io = | 2.2 | A | fsw = | 100 | kHz
| Po = | 19.8 | W | efficiency(η) = | 75%
| Pin = | 26.4 | W
| Vinmin = | 90 | V | Vinmax = | 264 | V
| VDCmin = | 90 | * | 1.4 | = | 126 | V | (低電壓可取1.4V, 高電壓可取1.2或1.15V )
| VDCmax = | 264 | * | 1.4 | = | 369.6 | V
| IDCmax = | 0.20952 | A
‧ | We surppose the duty cycle Duty = |  |  |  | 0.45 |  | 高電壓入力時 duty cycle 取 0.3~0.4為宜,一般用0.35, 低 電壓入力時duty cycle 取0.4~0.5為宜.一般用0.45
Vin dc min * Ton = Toff * Vflyback
| Ton= | 4.5 | us | Toff = | 5.5 | us |  | T = | 10 | us
| so, Vflyback = |  | 103.0909 | V
| Ipmax = | 2*IDCmax/Duty = |  | 0.93122 | A
| the Primary inductance : |  |  | Lp = Vindcmin*Ton/Ipmax = |  | 0.00060888 | H = | 0.60888 | mH
| 1. the Primary winding NP : |  |  | Np = [(Lp*Ip)/Ae*ΔBm]*108 = |  |  | 26.2987 | t | 磁通ΔBm大致取 |  | 2200 | G
| 2. the Sec - winding NS : |  |  | NS = [(VO+VF)/Vflyback]*NP = |  |  | 2.4362 | t | VF是二次側diode的正向導通壓降取 |  |  |  | 0.55 | V
| 3. the auxiliary winding Na : |  |  | Na = Vamin*Ns/(Vo+VF) = |  |  | 2.9337 | t | 設驅動電壓Vamin為 |  | 11.5 | V
驅動組與二次側同相位時
|  |  |  | or Na = | (Vamin/Vindcmax)*Np = |  | 14.0556 | t | 驅動組與一次側同相位時
線徑
| 4. the Pri - winding diameter Dp : |  |  |  | IPrmsMAX = Ipmax*√(Duty/3) = |  |  | 0.36066 | A
| 設電流密度 δ = |  | 5 | A/mm2 | 一般在 4 ~ 5 之間
| Sp(截面積) = IPrmsMAX / δ = |  |  | 0.072132 | mm2 | 線徑過大, 考慮n股並繞.單線與n股線的關系是Dn√n=Dp.
| DP = √(4SP/π) > |  | 0.30305 | mm | n= | 1 | 股線 | 則, 每股線徑為 Dn = |  |  | 0.30305 | mm
| 5. the Sec - winding diameter Ds : |  |  |  | ISrmsMAX = IPrmsMAX *√(Toff/3T) = Io*√(4T/3Toff)
| ISrmsMAX = | 3.4254 | A
| Ss(截面積) = ISrmsMAX / δ = |  |  | 0.68508 | mm2
| Ds = √(4SP/π) > |  | 0.93395 | mm |  | 線徑過大, 考慮兩股並繞.單線與n股線的關系是Dn√n=Dp.
| n= | 4 | 股線 |  |  | 二次側的線粗,所以要考慮多股並繞.或三重絕緣線.
| 則, 每股線徑為 Dn = |  |  | 0.46698 | mm
6. the aux - winding diameter Da :
|  | Ia = Ipmax/hfe = |  | 0.046561 | A | 開關管的放大倍數為 |  | 20 | 取(10~20)
|  | Iarms =Ia*√(DUTY)= |  | 0.031234 | A
|  | Sp(截面積) = ISrmsMAX / δ = |  |  | 0.0062468 | mm2
|  | DP = √(4SP/π) > |  | 0.089183 | mm
用一次側的線即可.
| 線號的選取參見 |  |  | 線徑表 | 另外要考慮是否能繞的下BOBBIN當中, 若不能則要修改DUTY.以減少線圈圈數
絞線線徑的計算: D = √n * d * 1.155 其中, n 為股數, d為單股線徑, 1.155為絞線系數.