## Sheet1
For RCC(變頻) 變壓器計算
Input Condition(輸入基本條件):
Vi(min)dc= | 102 | (V)
Vi(max)dc= | 375 | (V)
Vo(輸出電壓)= | 5 | (V)
Io(輸出電流)= | 0.5 | (A)
Vcc(min 輔助繞組電壓) | 7 | (V)
Vf(二極體壓降)= | 0.75 | (V)
Frequcy(工作頻率)= | 52000 | (HZ) |  |  | Frequcy(工作頻率)= | 51999.6319 | (HZ)
η(效率)= | 0.6
D(工作週期)= | 0.5 |  |  |  | D(工作週期)= | 0.49839
B(磁通密度)= | 0.28 |  |  |  | B(磁通密度)= | 0.2796
Ae(鐵心面積)= | 12.4 | (cm2)
Solution(at low line):
Po(輸出工率)= | 2.5 | (W)
Lp(主電感)= | 5.2194 | m(H) | 選用 |  | Lp(主電感)= | 5.1858 | m(H)
Ip(電流DCM)= | 0.1879 | (A) |  | 重新計算 | Ip(電流DCM)= | 0.1885 | (A)
Is(電流DCM)= | 3.3332 | (A) |  |  | Is(電流DCM)= | 3.3223 | (A)
Ic(rms)電容漣波= | 0.6455 | (A) | 選用 |  | Ic(rms)電容漣波= | 0.6438 | (A)
n(匝數比)= | 17.7391 |  |  |  | n(匝數比)= | 17.625
Np(主匝數)= | 282.4796 | (Ts) | 選用 |  | Np(主匝數)= | 282 | (Ts)
Ns(次匝數)= | 15.9241 | (Ts) | 選用 |  | Ns(次匝數)= | 16 | (Ts) | 注意四捨五入值
Np'(輔助繞組)= | 19.3859 | (Ts) | 選用 |  | Np'(輔助繞組)= | 19 | (Ts)
Ip(rms)= | 0.0767 | (A) |  |  | Ip(rms)= | 0.0768
Is(rms)= | 1.3608 | (A) |  |  | Is(rms)= | 1.3585
一次線徑Φ | 0.1563 | (mm)
二次線徑Φ | 0.6583 | (mm)
輔助線徑Φ | 0.2 | (mm)
Solution(at high line):
Vrr(二極耐壓)= | 26.8897 | (V) | 選用 |  | Vrr(二極壓壓)= | 27.0266 | (V)
Vp'(輔助電壓)= | 25.7354 | (V) |  |  | Vp'(輔助電壓)= | 25.266 | (V)
V(mos耐壓)= | 546.9998 | (V) | 選用 |  | V(mos耐壓)= | 546.3438 | (V)
D(工作週期)= | 0.21384 |  |  |  | D(工作週期)= | 0.21275
f(最大工作頻率)= | 128554.65 | (HZ) |  |  | f(最大工作頻率)= | 128080.55 | (HZ) | 注意工作頻率
B(磁通密度)= | 0.1781 |  |  |  | B(磁通密度)= | 0.1781
Ic(rms)電容漣波= | 0.41713 | (A) |  |  | Ic(rms)電容漣波= | 0.41643 | (A)
壽命推算(at low line):
Load Life= | 2000 | hrs | (電容保證之壽命)
溫差△t= | 40 | ℃ | (保證之最大溫度 - 環境溫度)
Ripple Current= | 640 | mA | (電容保證之紋波電流)
| Io(A) | Icrms(A) |  | L(hours) |  | L(year)
| (輸出電流) | (計算之紋波電流) |  | (計算之壽命)
| 0.5 | 0.645 |  |  | 31654 | 3.61
RCC計算值