## Sheet1
For 單端反激式電源變壓器的設計
Input Condition(輸入基本條件):
Vi(min)dc= | 100 | (V)
Vi(max)dc= | 375 | (V)
Vo(輸出電壓)= | 5 | (V)
Vd(整流二极體電壓)= | 0.75 | (V)
Io(輸出電流)= | 2.2 | (A)
Vcc(min 輔助繞組電壓) | 15 | (V)
Frequcy(工作頻率)= | 68000 | (HZ)
η(效率)= | 0.7
B(磁通密度)= | 0.28 |  | 選用 |  | B(磁通密度)= | 0.2819
Ae(鐵心面積)= | 18.7 | (cm2)
Ip2(電流CCM)= | 3 | Ip1
Solution(at low line):
設Ip1= | 0 | (A)
Ip2(MAX)= | 0.73333
LP(主電感MIN)= | 0.8594 | m(H) | 臨界電感量
Vf(反壓降)= | 75 | (V)
Dmax(工作週期)= | 0.42857 |  | 選用 |  | D(工作週期)= | 0.43396
Po(輸出工率)= | 15.7143 | (W)
Ip1(電流CCM)= | 0.18333 | (A)
Ip2(電流CCM)= | 0.55 | (A)
△Ip(電流CCM)= | 0.36667 | (A)
Lp(主電感)= | 1.1459 | m(H) | 選用 |  | Lp(主電感)= | 1.15
Ic(rms)電容漣波= | 2.5403 | (A) | 選用
n(匝數比)= | 13.0435 |  |  |  | n(匝數比)= | 13.3333
Np(主匝數)= | 120.3676 | (Ts) | 選用 |  | Np(主匝數)= | 120 | (Ts)
Ns(次匝數)= | 9.2282 | (Ts) | 選用 |  | Ns(次匝數)= | 9 | (Ts)
Np'(輔助繞組)= | 24.0735 | (Ts) | 選用 |  | Np'(輔助繞組)= | 24 | (Ts)
Ip(rms)= | 0.1571 | (A)
Is(rms)= | 2.7322 | (A)
一次線徑Φ | 0.2237 | (mm)
二次線徑Φ | 0.9328 | (mm)
輔助線徑Φ | 0.2 | (mm)
Solution(at high line):
Vrr(二極耐壓)= | 34.5001 | (V)
Vp'(輔助電壓)= | 74.9999 | (V)
V(mos耐壓)= | 525.0001 | (V)
Dmin(工作週期)= | 0.16667
f(最大工作頻率)= | 68000 | (HZ)
B(磁通密度)= | 2800.0011
Ic(rms)電容漣波= | 1.7041 | (A) | 高壓入力
壽命推算(at low line):
Load Life= | 2000 | hrs | (電容保證之壽命)
溫差△t= | 20 | ℃ | (保證之最大溫度 - 環境溫度)
Ripple Current= | 1.8 | A | (電容保證之紋波電流)
每天工作時間= | 8 | hrs
| Io(A) | Icrms(A) |  | L(hours) |  | L(year)
| (輸出電流) | (計算之紋波電流) |  | (計算之壽命)
| 2.2 | 2.54 |  |  | 4024 | 1.38