## Sheet1
PCB设计铜铂厚度、线宽和电流关系表
铜厚/35um |  | 铜厚/50um |  | 铜厚/70um
电流(A) | 线宽(mm) | 电流(A) | 线宽(mm) | 电流(A) | 线宽(mm)
4.5 | 2.5 | 5.1 | 2.5 | 6 | 2.5
4 | 2 | 4.3 | 2.5 | 5.1 | 2
3.2 | 1.5 | 3.5 | 1.5 | 4.2 | 1.5
2.7 | 1.2 | 3 | 1.2 | 3.6 | 1.2
3.2 | 1 | 2.6 | 1 | 2.3 | 1
2 | 0.8 | 2.4 | 0.8 | 2.8 | 0.8
1.6 | 0.6 | 1.9 | 0.6 | 2.3 | 0.6
1.35 | 0.5 | 1.7 | 0.5 | 2 | 0.5
1.1 | 0.4 | 1.35 | 0.4 | 1.7 | 0.4
0.8 | 0.3 | 1.1 | 0.3 | 1.3 | 0.3
0.55 | 0.2 | 0.7 | 0.2 | 0.9 | 0.2
0.2 | 0.15 | 0.5 | 0.15 | 0.7 | 0.15
也可以使用经验公式计算:0.15×线宽(W)=A
以上数据均为温度在25℃下的线路电流承载值.
导线阻抗:0.0005×L/W(线长/线宽)
电流承载值与线路上元器件数量/焊盘以及过孔都直接关系