## Sheet1
反激式电源设计原理
Fly-back transformer design
|  | designer: | philips
| 输入参数 | 单位
Vacmax | 264 | V
Vacmin | 120 | V
Dmax | 0.45
E | 0.8
Bm | 0.25 | T
Ae | 161 | mm2 | EI-33 AL=118.5
Vout1 | 59 | V | VD1 | 1 | V | D(Vmax) | 264.3333 | V
Iout1 | 2 | A | Irms | 3.4594 | A
Vout2 | 15.5 | V | VD2 | 1 | V | D(Vmax) | 71.9667 | V
Iout2 | 0.5 | A | Irms | 0.82621 | A
Vout3 | 0 | V | VD3 | 1 | V | D(Vmax) | 3.9233 | V | 实际为-36V
Iout3 | 0 | A | Irms | 0 | A
Vf | 13 | V | VDF | 0.7 | V | D(Vmax) | 59.8844 | V
F | 36.36 | KHZ |  |  |  |  | Vdcmax= | Vacmax | *1.4
K | 0.6 | [5 empty] | Vdcmin= | Vacmin | *1.1
结果 | [6 empty] | Vdcmin*D=for*(1-D) |  |  | For=Vdcmin*(D/(1-D))
Pout | 125.75 | W |  |  |  |  | ΔI=K*(2*Pin)/(Vdcmin*D) |  |  | Ipk=Pin/(Vdcmin*D)+ΔI/2
Pin | 157.1875 | W |  |  |  |  | Lp=Vdcmin*D/(ΔI*f)
Vdcmax | 369.6 | V |  |  |  |  | Np=Lp*Ipk/(Ae*Bm)
Vdcmin | 132 | V |  |  |  |  | Np/NS=For/(Vout+VD)
For | 108 | V |  |  |  |  | Ns1=Np*(Vout1+VD1)/For
ΔI | 3.1755 | A |  |  |  |  | Ns2=Np*(Vout2+VD2)/For |  |  | Ns3=Np*(Vout3+VD3)/For
Ipk | 4.234 |  | Irms | 2.0481 | A |  | Nf=Np*(Vf+VDF)/For
Lp | 0.51446 | MH |  |  |  |  | lg=0.4*3.14*Np2*Ae/(Lp*1000000)
Np | 54.1172 | T | 每股D= | 0.41755 | mm | 股数 | 3 | 股
Ns1 | 30.0651 | T | 每股D= | 0.42035 | mm | 股数 | 5 | 股
Ns2 | 8.2679 | T | 每股D= | 0.2652 | mm | 股数 | 3 | 股
Ns3 | 0.50109 | T | 每股D= | 0 | mm | 股数 | 2 | 股
Nf | 6.8649 | T
lg | 1.1512 | mm
MOS(Vmax) | 527.6 | V
MOS(Ipk) | 6.351 | A
Note on B7: administrator: 电流型PWM芯片D不可大于0.5
Note on B8: administrator: 低压大电流输出取0.7-0.75 高压小电流输出取0.8-0.9 小于5W取0.7-0.75
Note on B9: administrator: 取0.2-0.3T 取的大铁损大 取的小铜损大 当Bm取的恰当时损耗最小
Note on B19: administrator: CCM取0.6-0.8 DCM取1
Note on B24: administrator: 若为AC85V输入时在满载时的直流电压谷值不会超过95V
Note on B25: administrator: 电流型PWM芯片反射电压不要超过Vdcmin值