## Sheet1
变压器设计
项目 |  | 参数 | 数据 | 公式
输出电压1 | Vo | Vdc | 40
输出电流1 | Io | A | 2
输出功率1 | Po1 | W | 80 | =Vo*Io
输出电压2 |  | Vdc | 0
输出电流2 |  | A | 0
输出功率2 |  | W | 0 | =Vo2*Io2
输出电压3 |  | Vdc | 0
输出电流3 |  | A | 0
输出功率3 |  | W | 0 | =Vo3*Io3
输出电压4 |  | Vdc | 0
输出电流4 |  | A | 0
输出功率4 |  | W | 0 | =Vo4*Io4
总输出功率 | Po | W | 80 | =Po1+Po2+Po3+Po4
效率 | Eff | - | 0.75
输入功率 | Pin | W | 106.6667 | =Po/Eff
变压器
最低AC输入电压 | VinL | Vac | 220
最低DC输入电压 | VLdc | Vdc | 220 | =VinL*1
开关频率 | f | MHz | 0.085
最大占空比 | Dmax | - | 0.5015
死区时间 | Td | uS | 0.5
输出整流二极管压降 | Vd | V | 0.6
匝比 | n | Np/Ns | 5.9594 | =VLdc*Dmax/((Vo+Vd)*(1-Dmax-Td*f))
初级峰值电流 | Ipeak | A | 1.9336 | =2*Pin/(VLdc*Dmax)
最大初级电感 | L | uH | 671.2891 | =VLdc*Dmax/(f*Ipeak)
有效截面积 | Ae | mm2 | 162
有效磁路长度 | le | mm | 84
初始磁导率 | ur | - | 2300
气息长度 | lg | mm | 0.3
初级匝数 |  | - | 33.3118 | =SQRT(L*(lg+le/ur)/(4*3.1416*0.0001*Ae))
次级匝数 |  | - | 5.5898 | =Npsuggested/n
实际初级匝数 | Np | - | 32
实际次级匝数 | Ns | - | 5
实际匝数 | Nact | - | 6.4 | =Np/Ns
实际初级电感 | Lo | uH | 619.4592 | =Ae*4*3.1416*Np*Np*0.0001/(lg+le/ur)
最大磁感应强度 | Bmax | T | 0.23105 | =Lo*Ipeak/(Np*Ae)