## 反激-电流连续模式
列1 | 列2 | 列3 | 列4 | 列5 | 列6 | 列7 | 列8 | 列9
连续模式变压器计算区
参数名称 | 参数 | 单位 | 中间结果 | 计算量 | 取值 | 参考值 |  | 单位
交流输入电压min | 150 | V | 初级匝数 Np | 106.3988 | 106 | 初级绕组电压系数 伏/匝 | 1.8396 | V/匝
交流输入电压max | 264 | V | 初级电感量Lp(mH) | 2.4812 | mH | 初级储能电容最低电压 | 195 | V
主输出电压 | 5 | V |  |  |  | 初级储能电容最高电压 | 343.2 | V
输出总功率 | 35 | W |  |  |  | 电感系数 | 0.22083 | nH/匝^2
估计效率 | 0.75 |  |  |  |  | 反射电压 | 194.3333 | V
主输出线路压降 | 0.5 | V | 次级匝数Ns | 2.9897 | 3 | Ts | 14.6667 | us
|  |  | 次级感量L1 | 1.9874 | uH | Ton | 6.6 | us
开关频率 | 68.1818 | KHz |  |  |  | 估计输入功率 | 46.6667 | W
最大占空比 | 45 | % |  |  |  | 修正后电压系数 伏/匝 | 1.8333 | V/匝
初级电流max/min | 4 | A |  |  |  | 修正后Ton | 7.3208 | us
交变工作磁密(ΔB) | 84 | mT | 辅助绕组匝数 NB | 7.0909 | 7 | 初级绕组周期平均电流 Is | 0.23932 | A
磁芯有效面积(Ae) | 144 | mm^2 | 辅助绕组电压 | 12 | V | 初级绕组蓄能期平均电流Iave | 0.47945 | A
变压器型号 | ei40 |  | 辅助绕组线路压降 | 1 | V | 初级绕组蓄能期初始电流Ip1 | 0.19178 | A
[6 empty] | 初级绕组蓄能期峰值电流Ip2 | 0.76713 | A
[6 empty] | 初级绕组蓄能期变化电流ΔI | 0.57534 | A
[6 empty] | 占空比 | 49.9144 | %
计算结果 |  |  | 电流与线径计算 |  |  | 交流感应强度幅值 ΔBac | 93.5241 | mT
初级匝数 | 106 | 匝 | 电流（A） | 线径（mm) | 股数(股） | 直流感应强度幅值 Bdc | 31.1747 | mT
初级电感量 mH | 2.4812 | mH | 0.77 | 0.4 | 2 | 最大磁感应强度 Bmax | 77.9367 | mT
气隙长度 mm | 0.81945 | mm | 1 | 0.5 | 1
主输出匝数 | 3 | 匝 | 0.25 | 0.3 | 1
其它绕组计算结果 | 电压 | 压降 | 匝数 | 修正 | 电感量
绕组2 | 15 | 3 | 9.8182 | 10 | 22.0827 | uH | 15.2132
绕组3 | 270 | 5 | 150 | 150 | 4968.6091 | uH
绕组4 | 0 | 2.5 | 1.3636 | 1 | 0.22083 | uH
绕组5 |  |  | 0 | 0 | 0 | uH
绕组6 |  |  | 0 | 0 | 0 | uH
输出二极管耐压 | 16.065 | V
3842频率计算 | 68.1818 | KHz
Rt | 1.2 | KΩ
Ct | 22 | nF
4096
103
Note on D16: 包括二极管压降和绕组压降
Note on A9: 包括二极管压降和绕组压降

## 半桥式
连续模式变压器计算区
参数名称 | 参数 | 单位 | 中间结果 | 计算量 | 取值 |  | 参考值 |  | 单位
交流输入电压min | 160 | V | 原边匝数 | 38.135 | 39 | 匝 | 伏/匝 |  | V/匝^2
交流输入电压max | 264 | V | 原边股数 | 3.7443 | 3 | 股 | 初级储能电容最低电压 |  | V
主输出电压 | 30 | V | 副边匝数(Ns) | 14.6673 | 15 | 匝 | 初级储能电容最高电压 |  | V
主输出电流 | 8 | A | 副边股数(Ws) | 20.0044 | 16 | 股 | 电感系数 |  | nH/匝^2
输出总功率 | 240 | W |  |  |  |  | 反射电压 |  | V
估计效率 | 0.85 |  | 储能电感临界电感量 | 59.2308 | 50 | uH | Ts | 20 | us
主输出二极管压降 | 1 | V | 储能电感最大电流 | 8.4 | A | 46 | Ton | 16 | us
次级主绕组压降 | 0.3 | V | 选定隔直电容后调节电感使谐振频率接近最佳谐振频率 |  |  |  | 估计输入功率 | 282.3529 | W
开关频率 | 50 | KHz
最大占空比 | 0.8 |  | 最小匝比/设计匝比 | 2.6581 | 2.6 |  | 修正后伏/匝 | 2 | V/匝^2
磁芯有效面积(Ae) | 194 | mm2 | 原边匝数 | 39 | 39 | 匝 | 修正后Ton |  | us
窗口面积(Aw) | 223 | mm2 | 原边股数 | 3.7443 | 3 | 股 | 原边最大电流 | 2.9412 | A
窗口填充系数 | 0.4 |  | 副边匝数(Ns) | 14.6673 | 15 | 匝 | 原边蓄能期平均电流 |  | A
△B | 0.11 | T | 副边股数(Ws) | 20.0044 | 16 | 股 | 副边最大电流有效值 | 5.6569 | A
K | 0.017 |  | 每匝电压系数 | 2.6667 | 2 | V | 初级绕组蓄能期峰值电流 |  | A
电流系数（*4） | 4 | A/mm2 |  |  |  |  | 初级绕组蓄能期变化电流 |  | A
原边线径 | 0.5 | mm |  |  |  |  | 匝比 | 2.4537
副边线径 | 0.3 | mm | 参考匝比与原边匝数 | 2.659 | 39.8847 |  | 实际AP | 4.3262 | cm4
变压器 | ec42 | [5 empty] | 所需AP | 3.5145 | cm4
|  |  |  | 2.3529 | 2.2222 |  | 导线面积SW | 0.19635 | mm2
计算结果 |  |  | 其它导线计算
原边匝数 | 39 | 匝 | 电流 | 3.5 | A
原边股数 | 3 | 股 | 导线直径 | 0.5 | mm
副边匝数 | 15 | 匝 | 输出电压 | 16 |  |  | 交流感应强度幅值 mT
副边股数 | 16 | 股 | 二极管压降 | 0.5 |  |  | 直流感应强度幅值 mT
参考原边匝数 | 39.8847 | 匝 | 绕组压降 | 0.1 |  |  | 最大磁感应强度 mT
|  |  | 匝数 | 8 |  |  | 查手册确定设计是否通过
|  |  | 股数 | 4.4563 | 股
功率开关管的选择 |  |  | 次级整流二极管选择
次级允许过载电流 | 3.5 | A | 二极管反射承受电压 | 143.5754 | V
最大原边电流 | 4.4231 | A | 二极管最大峰值电流 | 12.65 | A
功率管承受最大电压 | 373.296 | V
隔直电容容量 | 2.9977 | 2.2 | uF
隔直电容是否合适 | OK | 8.042 | V
谐振频率 |  | 5.8365 | KHz
最佳谐振频率 |  | 5 | KHz
纹波系数 | 260 | mV
直流等效电阻（ESR） | 162.5 | mΩ
Rt | 22 | K
Ct | 1 | nF
fs | 50 | KHz
12.1875