## 内容简介
变压器设计软件
作者：张良峰
×钮 18
邮箱：
手机：

## 低频变压器设计软件
低频变压器设计软件
设计条件:
V:AC | 220 | Ｖ | V1 | 12 | V | I1 | 1 | A
电源频率 | 50 | ＨＺ | V2 |  | V | I2 |  | A
|  |  | V3 |  | V | I3 |  | A
|  |  | V4 |  | V | I4 |  | A
|  |  | V5 |  | V | I5 |  | A
|  |  | V6 |  | V | I6 |  | A
|  |  | V7 |  | V | I7 |  | A
|  |  | V8 |  | V | I8 |  | A
|  |  | P总 | 12
变压器计算：
所需AP: | 4.1569 | cm2 |  |  |  | J: | 5 | A/MM2
AP=铁芯截面积（ＣＭ）*叠厚（ＣＭ）＊叠装系数（一般取０．８５－０．９５） | [5 empty] | B : | 16000 | Gs
[6 empty] | I初极 | 0.043636 | A
计算结果: |  |  | 方便生产，取整数 |  |  |  | 线径 | mm
NP: | 1489.9711 | TS |  | 1718 | TS | I初极 | 0.10556 | mm
NS1: V1 | 85.3347 |  |  | 15 | TS | I1次极 | 0.50535 | mm
Np2: V2 | 0 |  |  |  | TS | I2次极 | 0 | mm
NS3: V3 | 0 |  |  |  | TS | I3次极 | 0 | mm
Np4: V4 | 0 |  |  |  | TS | I4次极 | 0 | mm
NS5: V5 | 0 |  |  |  | TS | I5次极 | 0 | mm
Np6: V6 | 0 |  |  |  | TS | I6次极 | 0 | mm
NS7: V7 | 0 |  |  |  | TS | I7次极 | 0 | mm
NS8: V8 | 0 |  |  |  | TS | I Vf | 0 | mm
验证优化：
用漆包线＊总匝数如占窗口面积 |  |  | 电流穿透深度: |  | 2△ | 18.6959 | mm
的４０％则可绕下． |  | 注：线径大于电流穿透深度的，用多股线.
注： |  | 为已知条件 |  |  | 为可调参数
Note on B18: 微软用户: 系数一般取１．０５－１．１
Note on F27: 微软用户: △＝66.1/sqrt(F)
Note on G13: 微软用户: 电流密度，一般选3-7
Note on G14: 微软用户: 磁强强度一般取14000-17000GS
Note on H15: 微软用户: 效率一般取０．８－０．８５

## 单端反激式
单端反激式变压器设计软件
设计条件:
VMAX:AC | 242 |  | V1 | 62 | V | I1 | 2 | A
VMIN:AC | 198 |  | V2 |  | V | I2 |  | A
F:IC | 40 | KHZ | V3 |  | V | I3 |  | A
Vcc:IC | 20 | V | V4 |  | V | I4 |  | A
DMAX | 0.45 |  | V5 |  | V | I5 |  | A
一般取０．４－０．５ |  |  | V6 |  | V | I6 |  | A
VMAX:DC | 318.8 | V | V7 |  | V | I7 |  | A
VMIN:DC | 257.2 | V | Vf |  | V | Ivf |  | A
|  |  | P总 | 124
变压器计算： | [5 empty] | J: | 3 | A/MM2
IP: | 2.1427 | A | K | 1.2395 |  | B : | 2000 | Gs
DMIN: | 0.39762 |  | LP | 0.0013504 | H | AE: | 1.61 | cm
Lg: | 0.12092 | cm | VD | 0.7 |  | I有效 | 0.82988
计算结果: |  |  | 方便生产，取整数 |  |  |  | 线径 | mm
NP: | 89.8602 | TS |  | 86 | TS | I初极 | 0.59433 | mm
Np1: 验证 | 89.8602 | TS |  | 86 | TS |  |  | mm
NS1: V1 | 26.7741 |  |  | 15 | TS | I1次极 | 0.92264 | mm
Np2: V2 | 0.29891 |  |  |  | TS | I2次极 | 0 | mm
NS3: V3 | 0.29891 |  |  |  | TS | I3次极 | 0 | mm
Np4: V4 | 0.29891 |  |  |  | TS | I4次极 | 0 | mm
NS5: V5 | 0.29891 |  |  |  | TS | I5次极 | 0 | mm
Np6: V6 | 0.29891 |  |  |  | TS | I6次极 | 0 | mm
NS7: V7 | 0.29891 |  |  |  | TS | I7次极 | 0 | mm
Vf: Vf | 0.29891 |  |  |  | TS | I Vf | 0 | mm
验证优化：
BMAX | 0.13772 | T | 电流穿透深度: |  | 2△ | 0.661 | mm
注：线径大于电流穿透深度的，用多股线.
注： |  | 为已知条件 |  |  | 为可调参数
Note on A18: 微软用户: 验证初级
Note on A28: 微软用户: 最大磁强强度
Note on B13: 微软用户: I有效=IP* SQRTDmax/3
Note on D15: 微软用户: 二极管压降硅管0.7v，锗管１.0v
Note on F28: 微软用户: △＝66.1/sqrt(F)
Note on G12: 微软用户: 电流密度，一般选3-7
Note on G13: 微软用户: 磁强强度一般取０．１－０．２５Ｔ

## 单端正激式一
单端正激式变压器设计软件
设计条件:
VMAX:DC | 60 |  | V1 | 5 | V | I1 | 11 | A
VMIN:DC | 36 |  | V2 |  | V | I2 |  | A
F:IC | 450 | KHZ | V3 |  | V | I3 |  | A
η | 80 | % | V4 |  | V | I4 |  | A
DMAX | 0.42 |  | V5 |  | V | I5 |  | A
一般取０．４－０．５ |  |  | V6 |  | V | I6 |  | A
Le | 59.2 | mm | V7 |  | V | I7 |  | A
|  |  | V8 |  | V | I8 |  | A
|  |  | P总 | 66
变压器计算： | [5 empty] | J: | 3 | A/MM2
LP: | 3.6667 | A |  |  |  | B : | 2000 | Gs
IP: | 1.8333 |  |  |  |  | AE: | 0.464 | cm2
|  |  | VD | 1
计算结果: |  |  | 方便生产，取整数 |  |  |  | 线径 | mm
NP: | 3.592 | TS |  |  | TS | I初极 | 0 | mm
NS1: V1 | 1.4254 |  |  |  | TS | I1次极 | 2.1638 | mm
Np2: V2 | 0.23756 |  |  |  | TS | I2次极 | 0 | mm
NS3: V3 | 0.23756 |  |  |  | TS | I3次极 | 0 | mm
Np4: V4 | 0.23756 |  |  |  | TS | I4次极 | 0 | mm
NS5: V5 | 0.23756 |  |  |  | TS | I5次极 | 0 | mm
Np6: V6 | 0.23756 |  |  |  | TS | I6次极 | 0 | mm
NS7: V7 | 0.23756 |  |  |  | TS | I7次极 | 0 | mm
Vs8: V8 | 0.23756 |  |  |  | TS | I8次极 | 0 | mm
验证优化：
|  | T | 电流穿透深度: |  | 2△ | 0.19707 | mm
注：线径大于电流穿透深度的，用多股线.
注： |  | 为已知条件 |  |  | 为可调参数
Note on A5: 微软用户: 最低频率
Note on A6: 微软用户: 效率
Note on B13: 微软用户: I有效=IP* SQRTDmax/3
Note on D15: 微软用户: 二极管压降硅管0.7v，锗管１.0v
Note on F27: 微软用户: △＝66.1/sqrt(F)
Note on G12: 微软用户: 电流密度，一般选3-7
Note on G13: 微软用户: 磁强强度一般取０．１－０．２５Ｔ

## CORE参数对照表
CORE參數對照表
TYPE | MATERIAL | Dimensions (mm) | Ap | Ae | Aw | AL | Le | Ve | Wt | PCL 100kHz 200mT | Pt (100kHz) | 可配合BOBBIN
|  | A * B * C | ( cm4 ) | ( mm2 ) | ( mm2 ) | ( nH/N2 ) | ( mm ) | ( mm3 ) | ( g ) | @ 100℃ (W) | ( Watts ) | 幅寬 | PIN | 形狀
TYPE EC CORE
EC35 | 3C85 | 35.3*17.3*9.5 | 1.3741 | 84.3 | 163 | 2100 | 77.4 | 6530 | 38 |  |  | 21.5 | 8 | H
EC41 | 3C85 | 41.6*19.5*11.6 | 2.5894 | 121 | 214 | 2700 | 89.3 | 10800 | 60 |  |  | 24.5 | 8 | H
EC52 | 3C85 | 52.2*24.2*13.4 | 5.598 | 180 | 311 | 3600 | 105 | 18800 | 112 |  |  | 28.3 | 12 | H
EC70 | 3C85 | 71.7*34.5*16.4 | 17.8281 | 279 | 639 | 3900 | 144 | 40100 | 254 |  |  | 41.4 | 12/34 | H
TYPE EE CORE
EE05 | PC40 | 5.25*2.65*1.95 | 0.001315 | 2.63 | 5 | 285 | 12.6 | 33.1 | 0.16 | 0.02 | 1.1 | 2.7 | 6-8 | H
EE6.3 | PC40 | 6.1*2.85*7.95 | 0.0014763 | 3.31 | 4.46 | 405 | 12.2 | 40.4 | 0.24 | 0.02 |  | 2.7 | 6 | H
EE8 | PC40 | 8.3*4.0*3.6 | 0.009135 | 7 | 13.05 | 590 | 19.47 | 139 | 0.7 | 0.06 | 1.9 | 4.78 | 6 | H
EE10/11 | PC40 | 10.2*5.5*4.75 | 0.028677 | 12.1 | 23.7 | 850 | 26.6 | 302 | 1.5 | 0.16 |  | 6.6 | 8 | V
EE13 | PC40 | 13.0*6.0*6.15 | 0.057029 | 17.1 | 33.35 | 1130 | 30.2 | 517 | 2.7 | 0.235 |  | 7.4 | 10 | V
EE16 | PC40 | 16*7.2*4.8 | 0.076512 | 19.2 | 39.85 | 1140 | 35 | 672 | 3.3 | 0.31 |  | 8.5 | 6-10 | V H
EE19 | PC40 | 19.1*7.95*5.0 | 0.12429 | 23 | 54.04 | 1250 | 39.4 | 900 | 4.8 | 0.42 |  | 9 | 6-8 | V H
EE19/16 | PC40 | 19.29*8.1*4.75 | 0.11906 | 22.4 | 53.15 | 1350 | 39.1 | 882 | 4.8 | 0.41 |  | 9 | 6-8 | V H
EE20/20/5 | PC40 | 20.15*10*5.1 | 0.15717 | 31 | 50.7 | 1460 | 43 | 1340 | 7.5 | 0.51
EE22 | PC40 | 22*9.35*5.75 | 0.15904 | 41 | 38.79 | 2180 | 39.4 | 1610 | 8.8 | 0.61 |  | 8.45 | 8 | V
EE2329S | PC40 | 23*14.7*6 | 0.43676 | 35.8 | 122 | 1250 | 64.9 | 2320 | 12 | 1.16
EE25/19 | PC40 | 25.4*9.46*6.29 | 0.3128 | 40 | 78.2 | 2000 | 48.7 | 1940 | 9.1 | 0.9
EE25.4 | PC40 | 25.4*9.66*6.35 | 0.31728 | 40.3 | 78.73 | 2000 | 48.7 | 1963 | 10 | 0.9
EE2825 | PC40 | 28*12.75*10.6 | 0.85249 | 86.9 | 98.1 | 3300 | 57.7 | 5010 | 26 | 2.51 |  | 9.6 | 10 | V
EE30 | PC40 | 30*13.15*10.7 | 0.79951 | 109 | 73.35 | 4690 | 57.7 | 6310 | 32 | 2.9 |  | 13.7 | 10-12 | V
EE30/30/7 | PC40 | 30.1*15*7.05 | 0.74547 | 59.7 | 124.87 | 2100 | 66.9 | 4000 | 22 | 1.51
EE3528 | PC40 | 34.6*14.3*9.3 | 1.3398 | 84.8 | 158 | 2600 | 69.7 | 5910 | 29 | 2.96 |  | 15.7 | 12 | V
EE40 | PC40 | 40*17*10.7 | 2.2 | 127 | 173.23 | 4150 | 77 | 9810 | 50 | 4.2 |  | 17.3 | 12 | V
EE4133 | PC40 | 41.5*17*12.7 | 2.826 | 157 | 180 | 4200 | 79 | 12470 | 64 | 6.25
EE42/21/15 | PC40 | 42*21.2*15 | 4.9484 | 178 | 278 | 3800 | 97.9 | 19510 | 88 | 8.8
EE42/21/20 | PC40 | 42*21.2*20 | 6.4625 | 235 | 275 | 5000 | 97.8 | 23000 | 116 | 11.6
EE47/39 | PC40 | 47.12*19.63*15.62 | 4.7529 | 242 | 196.4 | 6660 | 90.6 | 21930 | 108 | 9.7
EE50 | PC40 | 50*21.3*14.6 | 5.7343 | 226 | 253.73 | 6110 | 95.8 | 21600 | 116 | 9.4 |  | 21.3 | 12 | V
EE55/55/21 | PC40 | 55.15*27.5*20.7 | 13.6764 | 354 | 386.34 | 7100 | 123 | 43700 | 234 | 11.0(150MT)
EE57/47 | PC40 | 56.57*23.6*18.8 | 9.7132 | 344 | 282.36 | 8530 | 102 | 35100 | 190 | 8.5
EE60 | PC40 | 60*22.3*15.6 | 9.8558 | 247 | 399.02 | 5670 | 110 | 27100 | 135 | 12.5 |  | 23.8 | 12 | V
EE50.3 | PC40 | 50.3*25.6*6.1 | 1.8447 | 120.85 | 152.64 | 2900 | 104.9 | 12676 | 68 | 5.83 |  | 28.25 | 12 | H
EE62.3/62/6 | PC40 | 62.3*31*6.1 | 3.033 | 153.01 | 198.22 | 3100 | 125.74 | 19240 | 102 | 8.85 |  | 33.85 | 12 | H
EE65/32/27 | PC40 | 65.15*32.5*27 | 30.7625 | 535 | 575 | 8000 | 147 | 78700 | 399 | 5.9(100MT)
TYPE EF CORE
EF12.6 | PC40 | 12.7*6.4*3.6 | 0.03107 | 13 | 23.9 | 810 | 29.6 | 385 | 2 | 0.17 |  | 3.5 | 10 | V
EF16 | PC40 | 16.1*8.05*4.5 | 0.080038 | 20.1 | 39.82 | 1100 | 37.6 | 754 | 3.9 | 0.32
EF20 | PC40 | 20*9.9*5.65 | 0.1013 | 33.5 | 30.24 | 1570 | 44.9 | 1500 | 7.4 | 0.69
EF25 | PC40 | 25.05*12.55*7.2 | 0.2376 | 51.8 | 45.8687 | 2000 | 57.8 | 2990 | 15 | 1.4
EF32 | PC40 | 32.1*16.1*9.15 | 0.65146 | 83.2 | 78.3 | 2590 | 74.3 | 6180 | 32 | 2.9
TYPE EFD CORE
EFD10 | 3F3 | 10.5*5.2*2.7 | 0.008352 | 7.2 | 11.6 | 500 | 23.7 | 171 | 0.45 | 0.02 |  | 6 | 8 | H
EFD12 | 3F3 | 12.5*6.2*3.5 | 0.018673 | 11.4 | 16.38 | 700 | 28.5 | 325 | 0.9 | 0.04 |  | 7.6 | 8 | H
EFD15 | 3F3 | 15*7.5*4.65 | 0.047025 | 15 | 31.35 | 780 | 34 | 510 | 1.4 | 0.06 |  | 8.8 | 8 | H
EFD20 | 3C85 | 20*10*6.65 | 0.155 | 31 | 50 | 1300 | 47 | 1460 | 3.5 | 0.27 |  | 13.5 | 8 | H
EFD25 | 3C90 | 25*12.5*9.1 | 0.39376 | 58 | 67.89 | 2200 | 57 | 3300 | 8 | 0.38 |  | 16.4 | 10 | H
EFD30 | 3C90 | 30*15*9.1 | 0.60278 | 69 | 87.36 | 2100 | 68 | 4700 | 12 | 0.54 |  | 20.1 | 12 | H
TYPE EI CORE
EI12.5 | PC40 | 12.4*7.4*4.85 | 0.023501 | 14.4 | 16.32 | 1200 | 21.3 | 308 | 1.9 | 0.12 |  | 3.5 | 10 | V
EI16 | PC40 | 16.0*12.2*4.8 | 0.083893 | 19.8 | 42.37 | 1100 | 34.6 | 670 | 3.3 | 0.31 |  | 8.5 | 6-10 | H V
EI19 | PC40 | 20*13.55*5.0 | 0.13046 | 24 | 54.36 | 1400 | 39.6 | 950 | 5.1 | 0.42 |  | 9.05 | 6-8 | H V
EI22 | PC40 | 22.0*14.55*5.75 | 0.16061 | 42 | 38.24 | 2400 | 39.3 | 1630 | 9.8 | 0.6 |  | 8.45 | 1900-01-07 | V
EI25 | PC40 | 25.3*15.55*6.75 | 0.31648 | 41 | 77.19 | 2140 | 47 | 1927 | 9.8 | 0.79 |  | 9.8 | 8 | V
EI22/19/6 | PC40 | 22.0*14.7*5.75 | 0.19795 | 37 | 53.5 | 2000 | 41.8 | 1550 | 8.5 | 0.64 |  | 8.45 | 1900-01-07 | V
EI28 | PC40 | 28.0*16.75*10.6 | 0.60054 | 86 | 69.83 | 4300 | 48.2 | 4145 | 22 | 1.65 |  | 9.6 | 10 | V
EI30 | PC40 | 20.0*21.25*10.7 | 0.82073 | 111 | 73.94 | 4690 | 58 | 6440 | 34 | 3.1 |  | 13.7 | 10-12 | V
EI33/29/13 | PC40 | 33.0*23.75*12.7 | 1.5854 | 118.5 | 133.79 | 4400 | 67.5 | 8002 | 41 | 3.5 |  | 16.6 | 12 | V
EI35 | PC40 | 35.0*24.25*10.0 | 1.3343 | 101.4 | 131.59 | 3800 | 67.1 | 6804 | 36 | 2.85 |  | 15.7 | 1900-01-11 | V
EI3530 | PC40 | 35.0*24.2*12 | 1.6592 | 122 | 136 | 3950 | 68 | 8350 | 43 | 4.2
EI40 | PC40 | 40.0*27.25*11.65 | 2.3301 | 148 | 157.44 | 4860 | 77 | 11300 | 60 | 4.8 |  | 17.3 | 1900-01-11 | V
EI50 | PC40 | 50.0*33.35*14.6 | 5.5218 | 230 | 240.08 | 6110 | 94 | 21600 | 115 | 9.2 |  | 21.3 | 12 | V
EI60 | PC40 | 60.0*35.85*15.6 | 9.8024 | 247 | 396.86 | 5670 | 109 | 27100 | 139 | 1.25 |  | 23.8 | 1900-01-11 | V
EI70 | PC40 | 70.0*54.0*31.6 | 37.7618 | 698 | 541 | 10500 | 145 | 101530 | 519 | 7.61(100MT)
TYPE EP CORE
EP7 | 3C85 | 9.4*3.75*6.5 | 0.010165 | 10.7 | 9.5 | 1120 | 15.5 | 165 | 0.8 | 0.03 |  | 3.4 | 6 | H
EP10 | 3C85 | 11.5*5.1*7.6 | 0.025504 | 11.3 | 22.57 | 1025 | 19.3 | 215 | 1.1 | 0.04 |  | 5.6 | 8 | H
EP13 | 3C85 | 12.8*6.5*9.0 | 0.04563 | 19.5 | 23.4 | 1475 | 24.2 | 472 | 2.4 | 0.09 |  | 7.6 | 10 | H
EP17 | 3C85 | 18.0*8.4*11.0 | 0.12098 | 33.7 | 35.9 | 2230 | 29.5 | 999 | 5 | 0.16 |  | 9.45 | 8 | H
EP20 | 3C85 | 24*10.7*15 | 0.49974 | 78.7 | 63.5 | 3950 | 41.1 | 3230 | 16 | 0.5 |  | 12.45 | 10 | H
TYPE EPC CORE
EPC10 | PC44 | 10.2*4.05*3.4 | 0.0072209 | 9.39 | 7.69 | 1000 | 17.8 | 167 | 1.1 | 0.072 | 5.4
EPC13 | PC44 | 13.3*6.6*4.6 | 0.02875 | 12.5 | 23 | 870 | 30.6 | 382 | 2.1 | 0.14 | 8.6 | 6.9 | 10 | H
EPC17 | PC44 | 17.6*8.55*6 | 0.042636 | 22.8 | 18.7 | 1150 | 40.2 | 917 | 4.5 | 0.35 | 20
EPC19 | PC44 | 19.1*9.75*6 | 0.12349 | 22.7 | 54.4 | 940 | 46.1 | 10473 | 5.3 | 0.4 | 27 | 12.2 | 12 | H
EPC25 | PC44 | 25.1*12.5*8 | 0.39672 | 46.4 | 85.5 | 1560 | 59.2 | 2748 | 13 | 1.11 | 63 | 14.7 | 12 | H
EPC25B | PC44 | 25.1*11.43*6.5 | 0.20679 | 33.3 | 62.1 | 1560 | 46.2 | 1539 | 11 | 0.65 | 45 | 14.7 | 12 | H
EPC27 | PC44 | 27.1*16*8 | 0.58968 | 54.6 | 108 | 1540 | 73.1 | 3995 | 18 | 1.56 | 80 | 20.5 | 12 | H
EPC30 | PC44 | 30.1*17.5*8 | 0.7137 | 61 | 117 | 1570 | 81.6 | 5035 | 23 | 2.03 | 85 | 22.8 | 12 | H
TYPE ER CORE
ER9.35 | TP4 | 9.35*2.35*4.6 | 0.0059368 | 8.2 | 7.24 | 1270 | 13.7 | 111.8 | 0.55
ER9.5 | PC44 | 9.5*2.45*5.9 | 0.0054208 | 8.47 | 6.4 | 610 | 14.2 | 120 | 0.6 |  | 3.9 | 2.2 | 8 | V
ER11.5 | PC44 | 10.83*2.45*4 | 0.0078039 | 11.7 | 6.67 | 870 | 14 | 174 | 0.85 |  | 5 | 1.9 | 10 | V
ER14.5 | PC44 | 14.5*2.95*6.7 | 0.019008 | 17.6 | 10.8 | 1280 | 19 | 333 | 1 |  | 9.5 | 1.9 | 10
ER1916 | TP4 | 19.2*16*5.6 | 0.19852 | 28.8 | 68.93 | 1140 | 54.9 | 1584.1 | 1.8
ER25.5 | PC40 | 25.5*9.3*7.5 | 0.35571 | 44.8 | 79.4 | 1920 | 48.2 | 2160 | 11 | 0.98 | 87 | 10.6 | 10 | V
ER25/51 | TP4 | 25.4*25.4*18 | 0.073445 | 52.8 | 13.91 | 4330 | 27.2 | 1435.7 | 8.1
ER28/28 | PC40 | 28.55*14*11.4 | 0.93594 | 82.1 | 114 | 2870 | 64 | 5257 | 28 | 2.3 | 203 | 16.1/16.7 | 10--12 | H V
ER28/34 | PC40 | 28.55*16.9*11.4 | 1.2047 | 81.4 | 148 | 2520 | 75.5 | 6143 | 33 | 2.7 | 228 | 21.8/22.4 | 10--12 | H V
ER30/16 | TP4 | 30*8*20 | 0.85462 | 107.5 | 79.5 | 4500 | 45 | 4833.8 | 25
ER30/35 | TP4 | 30*17.5*11.2 | 1.3569 | 85.5 | 158.7 | 2160 | 75.4 | 6673 | 32
ER35/34 | TP4 | 35*16.8*11.3 | 1.6178 | 107 | 151.2 | 3000 | 72.8 | 7790 | 51 |  |  | 26.4 | 12 | V
ER35/41 | PC40 | 35*20.7*11.3 | 2.3326 | 107 | 218 | 2770 | 90.8 | 9682 | 52 | 4.2 | 325 | 26.1 | 12--16 | V
ER39/36 | B1 | 39.1*17.8*12.5 | 2.7713 | 125 | 221.7 | 3850 | 84 | 10530 | 56 |  |  | 28.2 | 12 | V
ER39/42 | B1 | 39.1*21.1*12.5 | 3.4975 | 125 | 279.8 | 3200 | 96 | 12000 | 57.1 |  |  | 28.4 | 16 | V
ER40/45 | PC40 | 40*22.4*13.3 | 3.7101 | 149 | 249 | 3620 | 98 | 14587 | 78 | 6.3 | 421 | 27.8 | 16 | V
ER42/15 | PC40 | 42*22.4*15.5 | 4.3262 | 194 | 223 | 4690 | 98.8 | 19163 | 102 | 8.6 | 433 | 27.8 | 16 | V
ER42/20 | PC40 | 42.15*21.2*19.6 | 5.496 | 240 | 229 | 5340 | 98.6 | 23635 | 116 | 10.7 | 509 | 27.3 | 16 | H
ER49/54 | N27 | 49*27*17.2 | 9.0153 | 243 | 371 | 3500 | 118 | 28700 | 146
ER54/36 | 3C85 | 53.5*18.3*17.95 | 3.15 | 250 | 126 | 6100 | 91.8 | 23000 | 61 | 3.8 |  | 31 | 18 | V
TYPE ETD CORE
ETD19 | PC40 | 19.6*13.65*7.4 | 0.29117 | 41.3 | 70.5 | 1720 | 54.6 | 22530 | 13.3 | 1.1 | 79
ETD24 | PC40 | 24.4*14.45*8.5 | 0.57426 | 56.3 | 102 | 2125 | 61.9 | 3480 | 19.5 | 1.6 | 115
ETD29 | PC40 | 29.8*15.8*9.5 | 1.0687 | 73.6 | 145.2 | 2500 | 70.6 | 5193 | 28 | 2.4 | 170 | 19.7 | 13 | H
ETD34 | PC40 | 34.2*17.3*10.88 | 1.8255 | 97.1 | 188 | 2780 | 78.6 | 7640 | 40 | 3.55 | 271 | 21.5 | 14 | H
ETD39 | PC40 | 39.1*19.8*12.58 | 3.2125 | 125 | 257 | 3150 | 92.1 | 11500 | 60 | 5.3 | 382 | 26 | 16 | H
ETD44 | PC40 | 44*22.3*14.9 | 5.3375 | 175 | 305 | 4000 | 103 | 18000 | 94 | 8.3 | 523 | 30 | 18 | H
ETD49 | PC40 | 48.7*24.7*16.4 | 7.9875 | 213 | 375 | 4440 | 114 | 24200 | 124 | 11.2 | 682
ETD54 | N27 | 54.5*27.8*19.3 | 11.536 | 280 | 412 | 4200 | 127 | 35600 | 180 | 26
ETD59 | N27 | 59.8*31.2*22.1 | 17.4064 | 368 | 473 | 5000 | 139 | 51200 | 260
TYPE LP CORE
LP22/13 | PC44 | 25*11.2*12.9 | 0.57172 | 67.9 | 84.2 | 3310 | 49 | 3277 | 21 | 1.3 | 121
LP23/8 | PC44 | 16.5*11.7*8.7 | 0.1853 | 31.3 | 59.2 | 1600 | 44.1 | 1377 | 9.6 | 0.52 | 50
LP32/13 | PC44 | 25*15.9*12.9 | 0.88086 | 70.3 | 125.3 | 2630 | 64 | 4498 | 30 | 1.7 | 164
TYPE RM CORE
RM4 | PC40 | 10.8*5.2*4.45 | 0.02184 | 14 | 15.6 | 680 | 22.7 | 318 | 1.7 | 0.08 | 6.9 | 5.9 | 4-6 | V
RM5 | PC40 | 14.3*5.2*6.6 | 0.043134 | 23.7 | 18.2 | 1250 | 22.4 | 530 | 3 | 0.18 | 16 | 4.9 | 4-6 | V
RM6 | PC40 | 17.6*6.2*8 | 0.09516 | 36.6 | 26 | 1600 | 28.6 | 1050 | 5.5 | 0.41 | 27 | 6.4 | 4-6 | V
RM8 | PC40 | 22.75*8.2*10.8 | 0.31296 | 64 | 48.9 | 1950 | 38 | 2430 | 13 | 0.97 | 67 | 9.15 | 8-12 | V
RM10 | PC40 | 27.85*9.3*13.25 | 0.6811 | 98 | 69.5 | 3630 | 44 | 4310 | 23 | 1.8 | 130 | 10.75 | 10-12 | V
RM12 | PC40 | 36.75*11.7*16 | 1.54 | 140 | 110 | 4150 | 56.9 | 7960 | 42 | 3.3 | 344 | 14.8 | 11-12 | V
RM14 | PC40 | 41.6*14.4*18.7 | 2.914 | 188 | 155 | 4600 | 69 | 13000 | 70 | 4.75 | 376 | 18.8 | 10-12 | V
TYPE PTS CORE
PTS14/8 | 3C85 | 14.05*4.15*9.4 | 0.0374 | 17 | 22 | 1750 | 22.5 | 495 | 2.5 |  |  | 4 | 12 | V
PTS18/11 | 3C85 | 18*5.3*11.94 | 0.10665 | 37.2 | 28.67 | 2400 | 28.7 | 1070 | 5 | 0.19(25kHZ) |  | 6 | 6 | V
PTS23/11 | 3C85 | 22.9*5.5*15.2 | 0.18464 | 57.2 | 32.28 | 3560 | 31.6 | 1810 | 9 | 0.28(25kHZ) |  | 5.16 | 10 | V
PTS23/18 | 3C85 | 22.9*9*15.2 | 0.36099 | 58.3 | 61.92 | 2900 | 45.1 | 2630 | 13 | 0.41(25kHZ) |  | 11.76 | 10 | V
PTS30/19 | 3C85 | 30*9.4*20.2 | 0.88645 | 111 | 79.86 | 4140 | 50.2 | 5570 | 30 | 0.87(25kHZ) |  | 10.8 | 10 | V
TYPE PQ CORE
PQ20/16 | PC44 | 20.5*8.1*14 | 0.2914 | 62 | 47 | 3880 | 37.4 | 2310 | 13 | 0.84 | 70 | 11.9 | 12 | V
PQ20/20 | PC44 | 20.5*10.1*14 | 0.40796 | 62 | 65.8 | 3150 | 45.7 | 2790 | 15 | 1.02 | 92 | 11.9 | 12 | V
PQ26/20 | PC44 | 26.5*10.1*19 | 0.71876 | 119 | 60.4 | 6170 | 46.3 | 5490 | 31 | 1.94 | 170 | 13.6 | 12 | V
PQ26/25 | PC44 | 26.5*12.37*19 | 0.9971 | 118 | 84.5 | 5250 | 55.5 | 6530 | 36 | 2.32 | 195 | 13.6 | 12 | V
PQ32/20 | PC44 | 32*10.27*22 | 1.3736 | 170 | 80.8 | 7310 | 55.5 | 9420 | 42 | 2.92 | 232
PQ32/30 | PC44 | 32*15.17*22 | 2.4086 | 161 | 149.6 | 5140 | 74.6 | 11970 | 55 | 3.92 | 331 | 18.5 | 12 | V
PQ35/35 | PC44 | 35.1*17.37*26 | 4.3238 | 196 | 220.6 | 4860 | 87.9 | 19260 | 73 | 5.27 | 452
PQ40/40 | PC44 | 40.5*19.87*28 | 6.5526 | 201 | 326 | 4300 | 101.9 | 20450 | 95 | 6.56 | 596
PQ50/50 | PC44 | 50*24.97*32 | 14.2024 | 328 | 433 | 6720 | 113 | 37238 | 195 | 6.4 | 1045
TYPE UU CORE
UU8.5 | PC40 | 8.5*6.35*3.45 | 0.025065 | 7.76 | 32.3 | 560 | 31.4 | 243 | 1.2 | 0.12
UU9.8 | PC40 | 9.8*7.1*2.7 | 0.026928 | 7.65 | 35.2 | 500 | 34.1 | 261 | 1.3 | 0.14
UU10.1 | HS72 | 10.1*7.5*2.9 | 0.03268 | 8.6 | 38 | 515 | 35.7 | 300 | 1.5 | 0.15
UU10.5 | HS72 | 10.5*7.9*5 | 0.073656 | 12.4 | 59.4 | 720 | 40.5 | 505 | 2.5 | 0.26
UU13.5 | PC40 | 13.5*9.9*5 | 0.13741 | 16.3 | 84.3 | 800 | 49.2 | 803 | 4 | 0.4
UU15.22 | PC40 | 15.2*11.2*6.7 | 0.20442 | 32.5 | 62.9 | 1400 | 50.5 | 1640 | 8.5 | 0.83
UU15.23 | PC40 | 15.2*11.4*6.4 | 0.21213 | 31.9 | 66.5 | 1360 | 51.7 | 1650 | 8.6 | 0.83
UU15.7 | HS72 | 15.7*9.7*6 | 0.20832 | 24.8 | 84 | 1100 | 50 | 1310 | 6.7 | 0.66
UU17 | PC40 | 17*16.6*6 | 0.51648 | 26.9 | 192 | 750 | 78.3 | 2100 | 10 | 1.06
UU19.7 | HS72 | 19.7*17.7*6 | 0.6948 | 36 | 193 | 980 | 83.2 | 2990 | 15 | 1.5
UU21 | PC40 | 20.8*15.8*7.7 | 0.5616 | 54 | 104 | 1760 | 68.6 | 3700 | 19 | 1.86
UU25 | PC40 | 25*14*7 | 0.7546 | 49 | 154 | 1530 | 72 | 3520 | 18 | 1.77

## 常用线规与线径对照表
常用线规号码与线径对照表 上一页
线规 | SWG |  | BWG |  | BG |  | AWG
号码 | 英寸 | 毫米 | 英寸 | 毫米 | 英寸 | 毫米 | 英寸 | 毫米
7／0 | 0.5 | 12.7 | -- | -- | 0.6666 | 16.932 | -- | --
6／0 | 0.464 | 11.786 | -- | -- | 0.625 | 15.875 | 0.58 | 14.732
5／0 | 0.432 | 10.973 | 0.5 | 12.7 | 0.5883 | 14.943 | 0.5165 | 13.119
4／0 | 0.4 | 10.16 | 0.454 | 11.532 | 0.5416 | 13.757 | 0.46 | 11.684
3／0 | 0.372 | 9.449 | 0.425 | 10.795 | 0.5 | 12.7 | 0.4096 | 10.404
2／0 | 0.348 | 8.839 | 0.33 | 9.652 | 0.1152 | 11.308 | 0.3648 | 9.266
0 | 0.324 | 8.23 | 0.34 | 8.639 | 0.3954 | 10.069 | 0.3249 | 8.252
1 | 0.3 | 7.62 | 0.3 | 7.62 | 0.3532 | 8.971 | 0.2893 | 7.348
2 | 0.276 | 7.01 | 0.284 | 7.214 | 0.3147 | 7.993 | 0.2576 | 6.544
3 | 0.252 | 6.401 | 0.259 | 6.579 | 0.2804 | 7.122 | 0.2294 | 5.827
4 | 0.232 | 5.893 | 0.238 | 6.045 | 0.25 | 6.35 | 0.2043 | 5.189
5 | 0.212 | 5.385 | 0.22 | 5.588 | 0.2225 | 5.652 | 0.1819 | 4.621
6 | 0.192 | 4.877 | 0.203 | 5.156 | 0.1981 | 5.032 | 0.162 | 4.115
7 | 0.176 | 4.47 | 0.18 | 4.572 | 0.1764 | 4.481 | 0.1443 | 3.665
8 | 0.16 | 4.046 | 0.165 | 4.191 | 0.157 | 3.988 | 0.1285 | 3.264
9 | 0.144 | 3.658 | 0.148 | 3.759 | 0.1398 | 3.551 | 0.1144 | 2.906
10 | 0.128 | 3.251 | 0.134 | 3.404 | 0.125 | 3.175 | 0.1019 | 2.588
11 | 0.116 | 2.946 | 0.12 | 3.048 | 0.1313 | 2.827 | 0.0907 | 2.305
12 | 0.104 | 2.642 | 0.109 | 2.769 | 0.0991 | 2.517 | 0。0808 | 2.053
13 | 0.092 | 2.337 | 0.095 | 2.413 | 0.0882 | 2.24 | 0.072 | 1.828
14 | 0.08 | 2.032 | 0.083 | 2.108 | 0.0785 | 1.994 | 0.0648 | 1.628
15 | 0.072 | 1.829 | 0.072 | 1.829 | 0.0699 | 1.775 | 0.0571 | 1.45
16 | 0.064 | 1.626 | 0.065 | 1.651 | 0.0625 | 1.588 | 0.0508 | 1.291
17 | 0.056 | 1.422 | 0.058 | 1.473 | 0.0556 | 1.412 | 0.0453 | 1.15
18 | 0.048 | 1.219 | 0.049 | 1.245 | 0.0495 | 1.257 | 0.0403 | 1.024
19 | 0.04 | 1.016 | 0.042 | 1.067 | 0.044 | 1.118 | 0.0359 | 0.912
20 | 0.036 | 0.914 | 0.035 | 0.839 | 0.0392 | 0.996 | 0.032 | 0.812
21 | 0.032 | 0.813 | 0.032 | 0.813 | 0.0349 | 0.887 | 0.0285 | 0.723
22 | 0.028 | 0.711 | 0.028 | 0.711 | 0.03125 | 0.794 | 0.02535 | 0.644
23 | 0.024 | 0.61 | 0.025 | 0.635 | 0.02782 | 0.707 | 0.0201 | 0.573
24 | 0.022 | 0.559 | 0.022 | 0.559 | 0.02476 | 0.629 | 0.0179 | 0.511
25 | 0.02 | 0.508 | 0.02 | 0.508 | 0.02204 | 0.56 | 0.01594 | 0.455
26 | 0.018 | 0.457 | 0.018 | 0.457 | 0.01961 | 0.498 | 0.0142 | 0.405
常用线规号码与线径对照表 上一页
线规 | SWG |  | BWG |  | BG |  | AWG
号码 | 英寸 | 毫米 | 英寸 | 毫米 | 英寸 | 毫米 | 英寸 | 毫米
27 | O．0164 | O．417 | O．016 | O．406 | O．1745 | O．443 | O．01420 | O．361
28 | O．0149 | O．376 | O．014 | O．356 | 0.01562 | O．397 | O．01264 | O．321
29 | O．0136 | O．345 | O．013 | 0.33 | O．01390 | O．353 | O．01126 | O．286
30 | O．0124 | O．315 | O．012 | O．305 | O．01230 | O．312 | O．01003 | 0.255
31 | O．0116 | O．295 | O．010 | O．254 | O．01100 | 0.27 | O．00893 | O．227
32 | O．0109 | O．274 | O．009 | O．229 | O．00980 | O．249 | O．00795 | O．202
33 | O．0100 | O．254 | O．008 | O．203 | O．00870 | O．221 | O．00708 | O．180
34 | O．0092 | O．234 | 0.007 | 0.178 | O．00770 | O．196 | O．00630 | O．160
35 | O．0084 | O．213 | O．005 | O．127 | O．00690 | O．175 | O．00561 | O．143
36 | O．0076 | O．193 | O．004 | O．102 | O．00610 | O．155 | O．00500 | O．127
37 | O．0068 | O．173 |  |  | O．00540 | O．137 | O．00445 | O．113
38 | 0.006 | O．152 |  |  | O．00480 | O．122 | 0.00396 | O．101
39 | O．0052 | O．132 |  |  | O．00430 | O．109 | O．00353 | O．090
40 | O．0048 | O．122 |  |  | O．00386 | 0.098 | O．00314 | O．080
41 | O．0044 | O．112 |  |  | O．00343 | O．087 | O．00280 | O．071
42 | O．0040 | 0.102 |  |  | O．00306 | O．078 | O．00249 | 0.063
43 | O．0036 | O．091 |  |  | O．00272 | O．069 | O．00222 | O．056
44 | O．0032 | O．081 |  |  | O．00242 | O．061 | O．00198 | O．050
45 | O．0028 | O．071 |  |  | O．00215 | O．055 | O．00176 | O．048
46 | O．0024 | O．061 |  |  | O．00192 | O．049 | O．00157 | 0.046
47 | O．0020 | O．051 |  |  | O．00170 | O．043 | O．00140 | O．035
48 | O．0016 | O．041 |  |  | O．00152 | O．039 | O．00124 | O．032
49 | O。0012 | O．030 |  |  | O．00135 | O．034 | O．00111 | O．028
50 | O．0010 | O．025 |  |  | O．00120 | O．030 | O．00099 | O．
1 | Black | 黑 | 9 | Grey | 灰
2 | Brown | 棕 | 10 | White | 白
3 | Red | 红 | 11 | Pink | 粉红
4 | Orange | 橙 | 12 | Light Green | 浅绿
5 | Yellow | 黄 | 13 | Deep Green | 深绿
6 | Green | 绿 | 14 | Green/Yellow | 绿滚黄
7 | Blue | 兰 | 15 | Black\White | 白注黑
8 | Purple | 紫 | 16 | Light Blue | 浅兰
交流电 | AC |  | 绞向 | Lay Direction
安培 | Ampere |  | 百万 | Mega
美国试验与材料协会 | ASTM |  | 密耳 | Mil
美国线规 | AWG |  | 千分之一 | Milli
包扎物 | Binder |  | 麦拉 | Mylar
电缆 | Cable |  | 美国电气制造商协会 | NEMA
芯线绞合 | Cabling |  | 尼龙 | Nylon
同轴电缆 | Coaxial Cable |  | 奥姆 | Ohm
同心绞 | Concentric Stranding |  | 可塑剂 | Plasticizer
导电率 | Conductivity |  | PE | Polyethylene
导体 | Conductor |  | PP | Polypropylene
花线 | Cord |  | PU | Polyurethane
安全电流 | Current Carrying |  | PVC | Polyvinyl Chloride
直流 | DC |  | 电阻 | Resistance
地线 | Drain Wire |  | 卷线 | Retaractile Cord
电子工业协会 | EIA |  | 橡胶 | Rubber
地线 | Earth |  | 美国汽车工程协会 | SAE
铁氟龙 | FEP |  | 半硬质 PVC | Semi-rigid PVC
填充物 | Fillers |  | 隔离层 | Separator
发泡聚乙烯 | Foamed PE |  | 隔离层 | Shield
硬铜线 | Hard Brawn Copper Wire |  | 遮蔽率 | Shield Coverage
电气电子工程师协会 | IEEE |  | 硅胶 | Silicone
阻抗 | Impedance |  | 铁氟龙 | Teflon
绝缘 | Insulation |  | 铁氟龙 | TFE
幅射 | Irradiation |  | 铜箔丝 | Tinsel
被覆 | Jacket |  | 耐热温度 | Thermal Rating
绞距 | Lay |  | 垂直耐燃试验 | VW-1
常用线规号码与线径对照表 上一页
线规 Gauge | inches | 直径 Diameter |  | Cross sect .Area |  | 导体电阻 |  | 重量 Weight
DCR@ 20 ℃
AWG |  | mils | mm | Circ.mils | Sq.mm | ohms/M | Ohms/km | Lbs./m | kg/km
40 | 0.0031 | 3.1 | 0.079 | 9.6 | 0.0049 | 1080 | 3540 | 0.0291 | 0.0433
39 | 0.0035 | 3.5 | 0.089 | 12.3 | 0.0062 | 847 | 2780 | 0.0371 | 0.0552
38 | 0.004 | 4 | 0.102 | 16 | 0.0081 | 648 | 2130 | 0.0484 | 0.72
37 | 0.0045 | 4.5 | 0.114 | 20.3 | 0.0103 | 512 | 1680 | 0.0613 | 0.0912
36 | 0.005 | 5 | 0.127 | 25 | 0.0127 | 415 | 1360 | 0.0757 | 0.113
35 | 0.0056 | 5.6 | 0.142 | 31.4 | 0.0159 | 331 | 1080 | 0.0949 | 0.141
34 | 0.0063 | 6.3 | 0.16 | 39.7 | 0.0201 | 261 | 857 | 0.12 | 0.179
33 | 0.0071 | 7.1 | 0.18 | 50.4 | 0.0255 | 206 | 675 | 0.153 | 0.228
32 | 0.008 | 8 | 0.203 | 64 | 0.0324 | 162 | 532 | 0.194 | 0.289
31 | 0.0089 | 8.9 | 0.226 | 79.2 | 0.0401 | 131 | 430 | 0.24 | 0.357
30 | 0.01 | 10 | 0.254 | 100 | 0.0507 | 104 | 340 | 0.303 | 0.451
29 | 0.0113 | 11.3 | 0.287 | 128 | 0.0649 | 81.2 | 266 | 0.387 | 0.576
28 | 0.0126 | 12.6 | 0.32 | 159 | 0.0806 | 65.3 | 214 | 0.481 | 0.716
27 | 0.0142 | 14.2 | 0.361 | 202 | 0. 1020 | 51.4 | 169 | 0.61 | 0.908
26 | 0.0159 | 15.9 | 0.404 | 253 | 0.128 | 41 | 135 | 0.765 | 1.14
25 | 0.0179 | 17.9 | 0.455 | 320 | 0.162 | 32.4 | 106 | 0.97 | 1.44
24 | 0.0201 | 20.1 | 0.511 | 404 | 0. 2050 | 25.7 | 84.2 | 1.22 | 1.82
23 | 0.0266 | 22.6 | 0.574 | 511 | 0.259 | 20.3 | 66.6 | 1.55 | 2.31
22 | 0.0253 | 25.3 | 0.643 | 640 | 0.324 | 16.2 | 53.2 | 1.94 | 2.89
21 | 0.0285 | 28.5 | 0.724 | 812 | 0.411 | 12.8 | 41.9 | 2.46 | 3.66
20 | 0.032 | 32 | 0.813 | 1020 | 0.519 | 10.1 | 33.2 | 3.1 | 4.61
19 | 0.0359 | 35.9 | 0.912 | 1290 | 0.653 | 8.05 | 26.4 | 3.9 | 5.8
18 | 0.0403 | 40.3 | 1.02 | 1620 | 0.823 | 6.39 | 21 | 4.92 | 7.32
17 | 0.0453 | 45.3 | 1.15 | 2050 | 1.04 | 5.05 | 16.6 | 6.21 | 9.24
16 | 0.0508 | 50.8 | 1.29 | 2580 | 1.31 | 4.02 | 13.2 | 7.81 | 11.6
15 | 0.0571 | 57.1 | 1.45 | 3260 | 1.65 | 3.18 | 10.4 | 9.87 | 14.7
14 | 0.0641 | 64.1 | 1.63 | 4110 | 20.8 | 2.52 | 8.28 | 12.4 | 18.5
13 | 0.072 | 72 | 1.83 | 5180 | 2.63 | 2 | 6.56 | 15.7 | 23.4
12 | 0.0808 | 80.8 | 2.05 | 6530 | 3.31 | 1.59 | 5.21 | 19.8 | 29.5
11 | 0.0907 | 90.7 | 2.3 | 8230 | 4.17 | 1.26 | 4.14 | 24.9 | 37.1
10 | 0. 1019 | 101.9 | 2.588 | 1038 0 | 5.26 | 0.9988 | 3.23 | 31.4 | 46.8
9 | 0.1144 | 114.4 | 2.906 | 13090 | 6.63 | 0.7925 | 2.6 | 39.6 | 59
8 | 0.1285 | 128.5 | 3.265 | 16510 | 8.37 | 0.6281 | 2.061 | 50 | 74.4
7 | 0.1443 | 144.3 | 3.655 | 2082 0 | 10.55 | 0.4981 | 1.634 | 63 | 93.8
6 | 0.162 | 162 | 4.115 | 26240 | 13.3 | 0.3952 | 1.296 | 79.4 | 118
5 | 0.1819 | 181.9 | 4.62 | 33090 | 16.77 | 0.3134 | 1.028 | 100 | 149
4 | 0.2043 | 204.3 | 5.189 | 41740 | 21.15 | 0.2485 | 0.8152 | 126 | 188
3 | 0.2294 | 229.4 | 5.827 | 52620 | 26.67 | 0.1917 | 0.6466 | 159 | 237
2 | 0.2576 | 257.6 | 6.543 | 66360 | 33.62 | 0.1563 | 0.5128 | 201 | 299
1 | 0.2893 | 289.3 | 7.348 | 83690 | 42.41 | 0.1239 | 0.4065 | 253 | 377
1/0 | 0.3249 | 324.9 | 8.252 | 1056 00 | 53.49 | 0.03925 | 0.3223 | 319 | 476
2/0 | 0.3648 | 364.8 | 9.266 | 133100 | 67.43 | 0.07793 | 0.2557 | 403 | 599
3/0 | 0.4096 | 409.6 | 10.4 | 167800 | 85.01 | 0.06182 | 0. 2028 | 508 | 756
4/0 | 0.46 | 460 | 11.68 | 211600 | 107.22 | 0.04901 | 0.1608 | 641 | 953
多条铜线导体资料
线规 Gauge AWG | 直径 D iameter |  | 面积 Area |  |  | 重量 Weight | 线数 / 线径 No./mm
| Mils | mm | Circular Mil C.M. | Square inch in 2 | Square mm 2 | Kg/km
1 | 289.3 | 7.348 | 83.694 | 0.06573 | 42.41 | 377 | 1/7.349
|  | 8.508 |  |  |  | 379 | 19/1.690
|  | 8.5 |  |  |  | 379 | 37/1.210
|  | 8.48 |  |  |  | 377 | 61/0.941
2 | 257.6 | 6.544 | 66.358 | 0.05212 | 33.63 | 299 | 1/6544
|  | 7.41 |  |  |  | 299 | 7/2.474
|  | 7.551 |  |  |  | 299 | 19/1.502
|  | 7.59 |  |  |  | 302 | 37/1.080
4 | 204.3 | 5.189 | 41.738 | 0.03278 | 21.15 | 188 | 1/5.190
|  | 5.96 |  |  |  | 188 | 7/1.962
|  | 5.991 |  |  |  | 188 | 19/1.191
|  | 5.992 |  |  |  | 188 | 37/0.854
|  | 6.032 |  |  |  | 188 | 133/0.450
|  | 6.036 |  |  |  | 192.2 | 420/0.254
6 | 162 | 4.115 | 26.244 | 0.0 2061 | 13.3 | 118.2 | 1/4.116
|  | 4.77 |  |  |  | 119 | 7/1.560
|  | 4.829 |  |  |  | 120 | 19/0.950
|  | 4.749 |  |  |  | 118 | 37/0.677
|  | 4.803 |  |  |  | 121 | 266/0.254
8 | 128.5 | 3.264 | 16.512 | 0.01297 | 8.368 | 74.39 | 1/3.265
|  | 3.69 |  |  |  | 74.43 | 7/1.234
|  | 3.771 |  |  |  | 74.6 | 19/0.749
|  | 3.76 |  |  |  | 74.4 | 37/0.537
|  | 3.783 |  |  |  | 75 | 133/0.284
10 | 101.9 | 2.588 | 10.384 | 0.008156 | 5.262 | 46.78 | 1/2.589
|  | 2.961 |  |  |  | 46.94 | 7/0.980
|  | 3.005 |  |  |  | 47.4 | 19/0.595
|  | 3.017 |  |  |  | 47.8 | 105/0.254
|  | 2.974 |  |  |  | 46.4 | 259/0.160
12 | 80.81 | 2.053 | 6.53 | 0.005129 | 3.309 | 29.42 | 1/2.053
|  | 2.325 |  |  |  | 29.43 | 7/0.776
|  | 2.371 |  |  |  | 29.37 | 19/0.471
|  | 2.365 |  |  |  | 29.58 | 65/0.254
|  | 2.395 |  |  |  | 30.1 | 168/0.160
14 | 64.08 | 1.628 | 4.106 | 0.003225 | 2.081 | 18.5 | 1/1.630
|  | 1.845 |  |  |  | 18.53 | 7/0.616
|  | 1.877 |  |  |  | 18.5 | 19/0.374
|  | 1.885 |  |  |  | 18.66 | 41/0.254
|  | 1.894 |  |  |  | 18.81 | 105/0.160
16 | 50.82 | 1.291 | 2.583 | 0.00 2029 | 1.309 | 11.64 | 1/1.291
|  | 1.464 |  |  |  | 11.67 | 7/0.488
|  | 1.502 |  |  |  | 11.83 | 26/0.254
|  | 1.483 |  |  |  | 11.65 | 65/0.160
18 | 40.3 | 1.024 | 1.624 | 0.001275 | 0.8226 | 7.321 | 1/1.024
|  | 1.192 |  |  |  | 7.434 | 7/0.390
|  | 1.178 |  |  |  | 7.28 | 16/0.254
|  | 1.212 |  |  |  | 7.54 | 34/0.180
|  | 1.163 |  |  |  | 7.16 | 41/0.160
20 | 30 | 0.8118 | 1.021 | 0.0008019 | 0.5174 | 4.6 | 1/0.813
|  | 0.96 |  |  |  | 4.7 | 7/0.310
|  | 0.9421 |  |  |  | 4.65 | 21/0.180
|  | 0.9305 |  |  |  | 4.54 | 26/0.160
22 | 25.35 | 0.6439 | 624.6 | 0.0005047 | 0.3256 | 2.895 | 1/0.645
|  | 0.765 |  |  |  | 3.186 | 7/0.254
|  | 0.7524 |  |  |  | 2.97 | 17/0.160
24 | 20.1 | 0.5106 | 404 | 0.0003173 | 0.2047 | 1.82 | 1/0.511
|  | 0.6 |  |  |  | 1.06 | 7/0.200
|  | 0.60525 |  |  |  | 1.92 | 11/0.160
26 | 15.94 | 0.4049 | 254.1 | 0.0001996 | 0.1288 | 1.145 | 1/0.404
|  | 0.474 |  |  |  | 1.223 | 7/0.160
28 | 12.64 | 0.3211 | 159.8 | 0.0001255 | 0.08097 | 0.7198 | 1/0.322
|  | 0.381 |  |  |  | 0.7903 | 7/0.127
30 | 10.03 | 0.2548 | 100.6 | 0.0007901 | 0.05097 | 0.4531 | 1/0.254
|  | 0.3 |  |  |  | 0.49 | 7/0.100
32 | 7.95 | 0. 2091 0 | 63.2 | 4.964e-05 | 0.03203 | 0.2847 | 7/0.080
34 | 6.305 | 0.1601 | 39.75 | 3.122e-05 | 0.0 2014 | 0.179 | 1/0.161
36 | 5 | 0.127 | 25 | 1.963e-05 | 0.01267 | 0.1126 | 1/0.128
38 | 3.965 | 0. 1007 | 15.72 | 1.235e-05 | 0.007968 | 0.07084 | 1/0.102
40 | 3.145 | 0.07987 | 9.891 | 7.768e-06 | 0.00 2012 | 0.04456 | 1/0.080