## Transformer
样品名称 | T-228 | 耐压强度 | 1次--2次 2750V
1次电压 | 260（234V-344V）/540V（440V-630V） | （1分钟） | 1次--铁芯 2750V
2次电压/电流 | N3：816V/20Arms(DC28A) |  | 2次--铁芯 2750V
| N4：816V/20Arms(DC28A) | 绝缘种类 | B类
|  | 绝缘阻抗 | （DC1000V） 大于100MΩ
|  | 工作环境温度 | 0℃--50℃
铁芯材料
铁芯型状
容量 | 14KVA | 冷却方式 | 风冷0.5m/S
电压偏差 | ±5% | 质量 | kg
电压变动率 | ±10% | 端子 | 1次：压端子（M6）
工作频率 | 32kHz |  | 2次：压端子（M4）
工作方式 | 全桥推挽 | 安规认证号
使用率 | 100% | 铭牌
温升上限值 | 70℃ | 检查、包装
污染度 |  | 线包材料 | 1次侧：
保护等级 |  |  | 2次侧：

## Reacter
样品名称 | T-229 | 耐压强度（1分钟） | 线包--铁芯 2750V
电感量 | N1：2mH | 绝缘种类 | B类
平均电流 | 30A | 绝缘阻抗 | （DC1000V） 大于100MΩ
纹波电流 | 40%IP-P | 工作环境温度 | 0℃--50℃
工作电压 | 816V | 铁芯材料
工作频率 | 32kHz | 铁芯型状
使用率 | 100% | 端子 | 压端子（M6）
RDC（75℃） | mΩ | 安规认证号
温升上限值 | 70℃ | 铭牌
冷却方式 | 风冷0.5m/S | 检查、包装
外形尺寸 | W： D： H： | 线包材料
质量 | kg