## Transformer Design
Flyback Transformer Design
Paramters | Caculate | Slection | Result
Vo(V) | 15 | 15 | 15
Io(A) | 6 | 6
Po(W) | 90 | 90
Efficiency | 0.86 | 0.86
Fsw(KHz) | 65 | 65
Ae(mm^2) | 147 | 147
▽B | 0.25 | 0.25
Pin(W) | 104.6512 | 104.6512
Vinmin(V) | 300 | 300 | 300
Iavg(A) | 0.34884 | 0.34884
Ip(A) | 2.7907 | 2.5758
Irms(A) | 0.80561 | 0.77397
Dmax | 0.25 | 0.27085
Np | 31.3972 | 34.0161 | 32
Lp(mH) | 0.35 | 0.48532 | 0.47
VOR(V) | 100 | 100
n(Np:Ns) | 6.2814 | 7 | 7
Ns | 4.4853 | 5 | 5
Vf(Diode) | 0.92 | 0.92 | 0.92
lg(mm) | 0.45455 | 0.45 | 0.45
Diameter Np(mm) | 0.49648 | 0.5 | 0.98595 | 0.5mm*1
Diameter Ns(mm) | 1.3823 | 0.6 | 5.3079 | 0.55mm*6
Just for reference only , some results should be improved as the acutual test
|  | Sam Gui | 08/3/8
Note on B6: Minimum efficiency of design request
Note on B9: 0.15-0.3T
Note on B11: Vinmin=Vacmin*1.414-20 at lower input voltage.This design is Vpfc value at 90-180Vac input
Note on B18: Vor:85-135V
Note on C17: Critical value