## Sheet1
IR反激式連續模式变压器设计计算器（小功率） | [6 empty] | 注：灰色部分為手工填寫，可能需要多次修正才能達到最佳要 求。
变 量 |  | 输入 | 输出 | 单位 | INFO | 说 明
| 輸入最小電壓值Vmin | 90 |  | Vac
| 輸入最大電壓值Vmax | 264 |  | Vac
主输出 | 輸出電壓V | 10 |  | Vdc
| 輸出電流I | 1 |  | A
输出组1 | 輸出電壓V | 0 |  | Vdc
| 輸出電流I | 0 |  | A
输出组2 | 輸出電壓V | 0 |  | Vdc
| 輸出電流I | 0 |  | A
辅助绕组 | 輸出電壓V | 12 |  | Vdc
| 輸出電流I | 0.01 |  | A
輸出功率P |  |  | 10.12 | W
效率n |  | 0.7
占空比Dm |  | 0.5
最小工作頻率 |  | 132 |  | KHz
输出电感量Lp |  |  | 0.51868 | mH |  | 電感量一般不大于5mH
輸入電容 |  | 22 |  | uF
初级绕组匝数Np |  |  | 84.1121 | 匝
次级绕组匝数Ns |  | 10 |  | 匝 |  | 一般>=3,<=15
输出二极体压降Vd |  | 0.7 |  | Vdc
辅助绕组匝数Nb |  |  | 11.215 | 匝
Alg |  |  | 73.3126 | nH/匝^2
初级平均电流Iav |  |  | 0.16063 | A
初级峰值电流Ip |  |  | 0.64254 | A
Irms |  |  | 0.26232 | A
最大磁通密度Bm |  |  | 2085.3742 | GS |  | 2000～3000之间
有效截面积Ae |  | 0.19 |  | cm^2 |  | 變壓器選擇，可參考下面的表格，具體參數請查廠商規格書
有效磁路长度Le |  | 0.35 |  | cm^2
电感系数Al |  | 1140 |  | nH/匝^2
相对磁导率Ur |  |  | 167.1975
气隙Lg |  |  | 3.849 | mm |  | 氣隙不要小于0.05mm以下
实际骨架宽度Bw |  | 8.6 |  | mm |  | 骨架請查廠商規格書
可用骨架宽度Bwa |  |  | 25.8 | mm
层数L |  | 3 | 3 | 层 |  | 一般不大于5層
挡墙宽度（单边）M |  | 0 |  | mm |  | 指兩邊各加同等寬
初级导线经OD |  |  | 0.30673 | mm
初级导线圆密尔值Cir－Mil |  | 100 |  | mil-A |  | 請參考下表
初级圆密尔每案培CMAp |  |  | 381.22 | mil-A |  | 200～500之间
总功率Pox |  |  | 10 | W
次级峰值电流Ispx |  |  | 5.3405 | A
是分离绕制(Y)还是叠加绕制(N） |  | y |  |  |  | 只有一组输出填"Y"。原理請參看下圖
输出绕组最大匝数Nax |  |  | 10 | 匝
输出绕组1 |  |  | 0 | 匝
输出绕组2 |  |  | 0 | 匝
次级RMS电流Isxrms |  |  | 2.1802 | A
次级圆密尔第安培CMsx |  |  | 831.1477 | mil-A
反射电压 |  |  | 84.1121 |  |  | 不超过120V
LEVEL4能源要求 | 效率大于： |  | 0.70831 |  |  | 2008年7月1日生效
| 空載功耗小于： |  | 0.5 | W
LEVEL5能源要求 | 效率大于： |  | 0.76689 |  |  | 2008年7月1日生效
| 空載功耗小于： |  | 0.3 | W
注：本計算器免費使用。部分內容來源于IR公司技術資料。 | [5 empty] | 制作：Kevin QQ：40076205
本計算器為鎖定狀態，如需解鎖編輯，請Q我。
以下變壓器選型參考條件是開關頻率小于或等于60KHz以下