## 正激
最小交电压 | 最大交电压 | 输出直电压 | 输出直电流 | 最小母线直电压 | 最大母线直电压 | 最大输出功率 | 整机效率 | 频率 | 变压器变比 | 占空比 | 最小输出直电压 | 变压器输出功率 | 导通时间
V | V | Dv | A | Dv | Dv | Pw | η | KHz | n | δ | Dv | P0(w) | us
304 | 456 | 36 | 400 | 429.856 | 644.784 | 16179.7753 | 0.89 | 25000 | 5.9702 | 0.5 | 72 | 14400 | 20
磁通变量 | 磁芯截面系数 | 窗口系数 | 电流密度系数 | 变压器效率 | 铁心面积乘积 | 选择磁芯规格 | 铁心截面积 | 初级匝数 | 次级匝数 | I2有效值 | I1有效值 | 原边导线面积 | 副边面积
△B（T） | Ke | Kc | j或Kj | η | AeCe(cm*cm) |  | cm*cm |  |  | I2 | I1 | S1（mm*mm) | S2（mm*mm)
0.15 | 1 | 0.15 | 2500000 | 0.95 | 2101.8947 |  | 24 | 35.8213 | 6 | 282.8427 | 47.3756 | 18.9502 | 113.1371
核算Kc | 窗口面积Ac
Kc | Ac(cm*cm)
0.13609 | 99.76
请变压器设计师帮我分析

## 全桥
最小交电压 | 最大交电压 | 输出直电压 | 输出直电流 | 最小母线直电压 | 最大母线直电压 | 最大输出功率 | 整机效率 | 频率 | 变压器变比 | 占空比 | 最小输出直电压 | 变压器输出功率 | 导通时间 | 输出直电压
V | V | V(空载） | A | Dv | Dv | Pw | η | KHz | n | δ | Dv | P0(w) | us | 工作
304 | 456 | 75 | 400 | 429.856 | 644.784 | 33707.8652 | 0.89 | 25000 | 5.7314 | 0.97 | 37.1134 | 14400 |  | 36
磁通变量 | 磁芯截面系数 | 窗口系数 | 电流密度系数 | 变压器效率 | 铁心面积乘积 | 选择磁芯规格 | 铁心截面积 | 初级匝数 | 次级匝数 | I2有效值 | I1有效值 | 原边导线面积 | 副边面积
△B（T） | Ke | Kc | j或Kj | η | AeCe(cm*cm) | 选用EE160铁氧体 | cm*cm |  |  | I2 | I1 | S1（mm*mm) | S2（mm*mm)
0.15 | 1 | 0.15 | 2500000 | 0.95 | 541.7254 | 160*116*40 | 16 | 26.866 | 4.6875 | 393.9543 | 68.736 | 27.4944 | 157.5817
核算Kc | 窗口面积Ac | 最大占空比 | A: 初级匝数算法2; Dv: 实际磁通密度; Dv: 初级线径; Pw: 次级线径
Kc | Ac(cm*cm) | δmax | bar: Dv
0.32398 | 45.6 | 0.64667 | A: 17.3733; Dv: 0.194; Dv: ？求助; Pw: 求助？
电抗器计算
额定时占空比 | 电流变化量 | LC工作频率 | 每只电感Ton | 每只电感Toff | Lon | Loff | L平均值 | 电感能量W | Bm | Ke | Kc | j | Kj | x
0.776 | 80 | 50000 | 15.52 | 24.48 | 0.216 | 22.95 | 11.583 | 0.66096 | 0.25 | 1 | 0.45 | 2.5*1000000 | 250 | -0.14
1/1+x | AeAc
1.1628 | 1279.6987
[6 empty] | 请变压器设计师帮我分析 |  | 计算结果