## test report(08-07-07)
SAMPLE TEST REPORT
| Model no.S036BU1200300 | Power | 36 | Test time |  | 2008.07.18
Items No. | Test Items | Unit | Test condition & result |  |  |  | Spec. Limit
|  |  | 90Vac | 115Vac | 230Vac | 264Vac
1 | input power @load 0A | W |  | 0.18 | 0.25 |  | 0.3W Max
2 | input power @load 0.75A | W |  | 10.36 | 10.54
3 | input power @load 1.5A | W |  | 20.3 | 20.67
4 | input power @load 2.25A | W |  | 30.7 | 30.65
5 | input power @load 3.0A | W |  | 41.2 | 40.7
6 | output volt.@load 0A | V |  | 12.3 | 12.3
8 | output volt.@load 0.75A | V |  | 12.23 | 12.23 |  | 0.75
9 | output volt.@load 1.5A | V |  | 12.18 | 12.18 |  | 1.5
10 | output volt.@load 2.25A | V |  | 12.1 | 12.1 |  | 2.25
11 | output volt.@load 3.0A | V |  | 12.02 | 12.02 |  | 3
12 | Efficiency @load 0.75A | % |  | 88.54% | 87.03%
13 | Efficiency @load 1.5A | % |  | 90% | 88.39% |  | Europe phaseⅢ
14 | Efficiency @load 2.25A | % |  | 88.68% | 88.83% |  | 87%
15 | Efficiency @load 3.0A | % |  | 87.52% | 88.6% |  | CEC levelV
16 | Average efficiency | % |  | 88.69% | 88.21% |  | 84.63%