## 自己设计
34063降压电路(扩压扩流)参数计算
输入电压 | 51 | V
输出电压 | 7.5 | V
输出电流 | 5000 | mA
输出波纹 | 100 | mV(pp)
工作频率 | 10 | kHz
Ct | 639.3762 | PF
Ipk | 10000 | mA | * 大电流使用互感器时需要考虑直流电平
Rsc | 0.03 | Ω
Rsc功耗 | 0.22059 | W
Lmin | 68.8928 | uH
Co | 1250 | uF
R1 | 1 | KΩ
R2 | 5 | KΩ
R2功耗 | 0.0078125 | W
N | 20 | 匝
Risens | 0.6 | Ω
Risens功耗 | 0.15 | W
占空比 | 15.9844 | %
出处：www.dianyuan.com 表格设计：ABCCBA |  |  | 该图仅供参考，提压(>40V)扩流(>750mA)时需要相应扩展电路
全波整流输入滤波电容计算
输入电压 | 51 | V
输出电压 | 7.5 | V
输出电流 | 3 | A | （单独计算）
输入电流 | 0.44118 | A | 0.44 | A
输出波纹 | 9.3 | V(pp) | 9.4 | V(pp)
工作频率 | 50 | Hz | 50 | Hz
输入电容 | 474.3833 | uF | 468.0851 | uF
Note on B4: 按最大值确定
Note on B6: 按最大值确定
Note on B8: 确定参数时 按顺序兼顾以下参数： 1、Lmin 2、Ct 3、开关效率
Note on B5: 如果是可调输出电压，按最小值确定
Note on B11: 此参数为选择开关管的依据
Note on B51: 按最大值确定
Note on B52: 如果是可调输出电压，按最小值确定

## 草稿
出处：www.dianyuan.com 表格设计：ABCCBA
输入电压 V |  |  | 51
输出电压 V |  |  | 7.5
输出电流 mA |  |  | 5000
波纹mV(pp) |  |  | 100
工作频率kHz |  |  | 10
周期(toff+ton) (S) |  |  | 0.0001
ton/toff |  |  | 0.19026 | ton/toff=(Vo+Vf)/(Vimin－Vces-Vout）
占空比ton/(toff+ton) |  |  | 0.15984 | 1/(1/k+1)
ton(S) |  |  | 1.5984e-05
toff(S) |  |  | 8.4016e-05
Ct | 639.3762 | PF | 6.3938e-10 | Ct=0.00004*Ton
Ipk | 10000 | mA | 10000 | Ipk=2*Iomax
Rsc | 0.03 | Ω | 0.03 | VIpk(sense)/Ipk
R2功耗 | 0.22059 | W
Lmin | 68.8928 | uH | 6.8893e-05 | Lmin＝(Vimin－Vces-Vout)*Ton/ Ipk
Co | 1250 | uF | 0.00125 | Ipk*(toff+ton)/8/Vrip
R1 | 1 | KΩ | ←输入参数
R2 | 5 | KΩ
R2功耗 | 0.0078125 | W
N | 20 | 匝
Risens | 0.6 | Ω
Risens功耗 | 0.15 | W
Ct=429 pF
Ipk=2000 mA
Rsc=0.15 Ohm
Lmin=48 uH
Co=50 uF
R1=13k R2=91k (10V)
[5 empty] | sn | 000000

## 参考资料
出处：www.dianyuan.com 表格设计：ABCCBA
参数名称 | 符号 | 单位 | MC34063（美国Motorola公司） | ＣＷ34063（国产） | IRM03A（日本夏普公司）
输入电压 | Vin | V | 2.5～40V | 2.5～40V | 2.5～40V
输出电压 | Vout | V | 1.25～40V | 1.25～40V | 1.25～40V
最大输出电流 | Iomax | A | 1.5A | 1.5A | 1.8A
最高工作频率 | f | kHz | 0.1～100KHZ | 0.1～100KHZ | 0.1～100KHZ
功率 | P | W | 1.25W | 1.25W | 0.9W
工作温度 | Ta | 度 | 0～70度 | 0～70度 | 0～70度
外围元件标称含义和它们取值的计算公式：
Vout(输出电压)＝1.25V（１＋R1／R2）
Ct(定时电容)：决定内部工作频率。Ct=0.000 004*Ton(工作频率）
Ipk=2*Iomax*T/toff
Rsc(限流电阻)：决定输出电流。Rsc＝0.33／Ipk
Lmin(电感)：Lmin＝(Vimin－Vces)*Ton/ Ipk
Co(滤波电容)：决定输出电压波纹系数，Co＝Io*ton/Vp-p(波纹系数）
固定值参数：
Vces=1.0V ton/toff=(Vo+Vf－Vimin)/(Vimin－Vces） Vimin:输入电压不稳定时的最小值
Vf=1.2V 快速开关二极管正向压降
在实际应用中的注意：
1：快速开关二极管可以选用IN4148，在要求高效率的场合必须使用IN5819！
2：34063能承受的电压，即输入输出电压绝对值之和不能超过40V，否则不能安全稳定的工作。
34063工作时Ton和Toff是固定,即固定频率工作.它们由34063内部恒流源对Ct充放电流决定,由参数表数据可知： OSC充电电流Ichg=31uA(典型); 放电电流Idischg=190uA(典型); Ct振荡幅值Vosc=0.5V, 可以估算出： Ton=(0.5V/31uA)·Ct=1.61E4·Ct; Toff=(0.5V/190uA)·Ct=2.63E3·Ct; 也可以估算出工作占空比Dw=0.86. 来自输出电压反馈的5脚,并不控制直接控制34063工作占空比,而是控制间歇时间来调整电源的传输功率和输出电压,间歇频率通常低于电源的开关频率,并取决于负载大小,满负荷可能不间歇,空载时1秒内可能只有很短的时间开关电源在工作. 但只要34063工作,Ton、Toff、T都是固定不变的,除非出现下面要说的限流情况. 7脚的电流检测,是为保护电源开关管(包括外接情况的外接管)和防止电感饱和而设置的,在每个开关周期内检测瞬时电流.虽然是检测电流,但需要输入电压信号Vsense,典型阈值为0.3V.Rsc阻值和阈值电压决定最大开关电流. 7脚所监测的通常是给储能电感L充电的三角波或梯形波,该电流随时间而增大.当7脚电压低于阈值时,完全不影响整个电源的工作;一旦大于0.3V时,34063内部电路立刻加大对Ct充电的电流,使本周期的Ton尽快结束,而进入Toff阶段.看上去这一周期的占空比是变化了,但这一变化并不是由输出反馈电压控制的,所以不能理解为占空比控制. 限流是非正常工况,限流可能会使输出性能变坏,电源设计时应尽量避免.

## www.dianyuan.com
www.dianyuan.com
| sn | 000000

## ABCCBA
ABCCBA原来做硬件，TTL、CMOS那种，现在从事汽车电子及维修设备，脑袋里有想法，手里有活，账上有一点开发费。欲交往有单片机/CPLD开发经验、人品好的朋友。 chengqi666@163.com 写信时请注明：电源网-＊＊＊(你的电源网用户名)