## BOM
86~265VAC LED恒流驱动方案设计(FT870应用)
本表格是专门为FT870系统设计
本表格提供BOM表，其中黄色的为需要根据应用改变的，在后面的方案中会提供具体的使用值。
本方案是一种近似方案，为用户提供参考，最后还是要依据用户具体方案的实际测试结果为准。
代号 | 器件 | 参数 | 说明
F1 | 保险管 | 1A / 250VAC
B1 | 整流桥 | 1A / 600V | 如DB105
Q1 | MOS管 | 2A / 600V | 输出功率较小时可以用1A/600V
C1 | 安规电容 | 0.1uF / 275VAC
C2 | 电解电容 |  | 根据输出功率调节
C3
C4 | 贴片电容 | 1nF / 25V
C5 | 贴片电容 | 1nF / 25V
C6 | 贴片电容 |  | 可以不用，根据需要设定
C7 | 贴片电阻 | 4.7uF / 25V
C9 | CBB电容 | 105 / 400V |  | 黄色项目根据不同瓦数设置不同
L1 | 共模电感 | 2.2mH |  | 紫色项目基本固定，可根据具体应用做调整
L2 | 电感 |  | 根据输出功率调节 | 根据实际EMI测试情况修改
L3 | 电感 |  | 根据输出方式调节
L4
D1 | 二极管 | 1A / 400V | 如1N4004
D2
D3
D4 | 超快恢复肖特基 | 1A / 600V | 要求反向恢复时间小于75ns，如MUR160
D5 | 超快恢复肖特基 | 1A / 25V
D6 | 稳压管 | 12V | 0.5W即可
R1 | 贴片电阻 | 2.7K
R2 | 精密可调电阻 | 1K
R3 | 贴片电阻 |  | 根据输出功率调节
R4
R5 | 贴片电阻 | 22K
R6 | 贴片电阻 |  | 通常不用，根据需要设定
R7 | 贴片电阻 |  | 可以调整PF值，根据需要设定

## 18W
Vin为AC90~265V，Pin=18W时
LED串联数量 | 输出电流 | 电感饱和电流 | L2\L3\L4电感饱和线径 | 输入电容C2,C3 | 电感L2 | 电感L3 | 电感L4 | R3并联R4后电阻
7 | 0.723A | 0.75A | 0.44mm | 47uF / 250V | 4.7uH | 0.82mH | 0.82mH | 0.306ohm
8 | 0.633A | 0.67A | 0.42mm | 47uF / 250V | 4.7uH | 0.82mH | 0.82mH | 0.344ohm
Vin为AC220V，Pin=18W时
LED串联数量 | 输出电流 | 所选电感饱和电流 | L2\L3\L4电感饱和线径 | 输入电容C2,C3 | 电感L2 | 电感L3 | 电感L4 | R3并联R4后电阻
8 | 0.633A | 0.67A | 0.42mm | 10uF / 250V | 4.7uH | 0.82mH | 0.82mH | 0.344ohm | 串联数S | 输出Io | CS电阻R
9 | 0.563A | 0.61A | 0.40mm | 10uF / 250V | 4.7uH | 0.82mH | 0.82mH | 0.378ohm | 18 | 0.28125 | 0.54978
10 | 0.506A | 0.56A | 0.38mm | 10uF / 250V | 4.7uH | 0.82mH | 0.82mH | 0.409ohm
11 | 0.460A | 0.53A | 0.37mm | 10uF / 250V | 8.2uH | 0.82mH | 0.82mH | 0.435ohm
12 | 0.422A | 0.50A | 0.36mm | 10uF / 250V | 8.2uH | 0.82mH | 0.82mH | 0.457ohm | 90电容C |  | 220电容C
13 | 0.389A | 0.49A | 0.35mm | 10uF / 250V | 15uH | 0.82mH | 0.82mH | 0.474ohm | -9.7603 |  | 30.7276
14 | 0.362A | 0.45A | 0.34mm | 22uF / 250V | 15uH | 0 | 2.2mH | 0.517ohm
15 | 0.338A | 0.43A | 0.33mm | 22uF / 250V | 18uH | 0 | 2.2mH | 0.532ohm | 电感饱和I |  | 电感线径
16 | 0.316A | 0.43A | 0.33mm | 22uF / 250V | 18uH | 0 | 2.2mH | 0.542ohm | 0.41835 |  | 0.32662
17 | 0.298A | 0.42A | 0.33mm | 22uF / 250V | 18uH | 0 | 2.2mH | 0.548ohm
18 | 0.281A | 0.42A | 0.33mm | 47uF / 250V | 22uH | 0 | 2.2mH | 0.550ohm
其中蓝色为固定量，黄色为变量

## 15W
Vin为AC90~265V，Pin=15W时
LED串联数量 | 输出电流 | 所选电感饱和电流 | L2\L3\L4电感饱和线径 | 输入电容C2,C3 | 电感L2 | 电感L3 | 电感L4 | R3并联R4后电阻
7 | 0.603A | 0.63A | 0.40mm | 47uF / 250V | 4.7uH | 0.82mH | 0.82mH | 0.365ohm
8 | 0.527A | 0.56A | 0.38mm | 47uF / 250V | 4.7uH | 0.82mH | 0.82mH | 0.408ohm
Vin为AC220V，Pin=15W时
LED串联数量 | 输出电流 | 所选电感饱和电流 | L2\L3\L4电感饱和线径 | 输入电容C2,C3 | 电感L2 | 电感L3 | 电感L4 | R3并联R4后电阻 | 串联灯数S | 输出电流Io | CS电阻R
8 | 0.527A | 0.56A | 0.38mm | 10uF / 250V | 8.2uH | 0.82mH | 0.82mH | 0.408ohm | 19 | 0.22204 | 0.61367
9 | 0.469A | 0.52A | 0.36mm | 10uF / 250V | 8.2uH | 0.82mH | 0.82mH | 0.447ohm
10 | 0.422A | 0.49A | 0.34mm | 10uF / 250V | 8.2uH | 0.82mH | 0.82mH | 0.481ohm
11 | 0.384A | 0.45A | 0.34mm | 10uF / 250V | 15uH | 0.82mH | 0.82mH | 0.509ohm | 90电容C |  | 220电容C
12 | 0.352A | 0.44A | 0.33mm | 10uF / 250V | 15uH | 0.82mH | 0.82mH | 0.531ohm | -6.9855 |  | 53.062
13 | 0.325A | 0.40A | 0.32mm | 10uF / 250V | 18uH | 0 | 2.2mH | 0.547ohm
14 | 0.301A | 0.39A | 0.32mm | 10uF / 250V | 18uH | 0 | 2.2mH | 0.557ohm | 电感饱和I |  | 电感线径
15 | 0.281A | 0.38A | 0.31mm | 10uF / 250V | 18uH | 0 | 2.2mH | 0.562ohm | 0.37479 |  | 0.30915
16 | 0.264A | 0.37A | 0.31mm | 22uF / 250V | 22uH | 0 | 2.2mH | 0.562ohm
17 | 0.248A | 0.37A | 0.31mm | 22uF / 250V | 22uH | 0 | 2.2mH | 0.558ohm
18 | 0.234A | 0.37A | 0.31mm | 47uF / 250V | 22uH | 0 | 2.2mH | 0.550ohm
19 | 0.222A | 0.38A | 0.31mm | 47uF / 250V | 22uH | 0 | 2.2mH | 0.539ohm
其中蓝色为固定量，黄色为变量

## 12W
Vin为AC90~265V，Pin=12W时
LED串联数量 | 输出电流 | 所选电感饱和电流 | L2\L3\L4电感饱和线径 | 输入电容C2,C3 | 电感L2 | 电感L3 | 电感L4 | R3并联R4后电阻
7 | 0.455A | 0.48A | 0.35mm | 47uF / 250V | 8.2uH | 0 | 2.2mH | 0.483ohm
8 | 0.398A | 0.43A | 0.33mm | 47uF / 250V | 8.2uH | 0 | 2.2mH | 0.541ohm
Vin为AC220V，Pin=12W时 | [8 empty] | 串联灯数S | 输出电流Io | CS电阻R
LED串联数量 | 输出电流 | 所选电感饱和电流 | L2\L3\L4电感饱和线径 | 输入电容C2,C3 | 电感L2 | 电感L3 | 电感L4 | R3并联R4后电阻 | 7 | 0.45536 | 0.4831
8 | 0.398A | 0.43A | 0.33mm | 10uF / 250V | 8.2uH | 0 | 2.2mH | 0.541ohm
9 | 0.354A | 0.39A | 0.32mm | 10uF / 250V | 15uH | 0 | 2.2mH | 0.592ohm
10 | 0.319A | 0.36A | 0.31mm | 10uF / 250V | 15uH | 0 | 2.2mH | 0.637ohm | 90电容C |  | 220电容C
11 | 0.290A | 0.34A | 0.30mm | 10uF / 250V | 18uH | 0 | 2.2mH | 0.675ohm | 29.3692 |  | 4.2274
12 | 0.266A | 0.33A | 0.28mm | 10uF / 250V | 18uH | 0 | 2.2mH | 0.704ohm
13 | 0.245A | 0.32A | 0.29mm | 10uF / 250V | 18uH | 0 | 2.2mH | 0.726ohm | 饱和电流I |  | 电感线径
14 | 0.228A | 0.31A | 0.28mm | 10uF / 250V | 18uH | 0 | 2.2mH | 0.740ohm | 0.47609 |  | 0.34843
15 | 0.213A | 0.31A | 0.28mm | 10uF / 250V | 18uH | 0 | 2.2mH | 0.747ohm
16 | 0.199A | 0.30A | 0.28mm | 10uF / 250V | 33uH | 0 | 2.2mH | 0.748ohm
17 | 0.188A | 0.31A | 0.28mm | 22uF / 250V | 33uH | 0 | 2.2mH | 0.742ohm
18 | 0.177A | 0.32A | 0.29mm | 22uF / 250V | 33uH | 0 | 2.2mH | 0.732ohm
19 | 0.168A | 0.32A | 0.29mm | 47uF / 250V | 33uH | 0 | 2.2mH | 0.718ohm
其中蓝色为固定量，黄色为变量

## 9W
Vin为AC90~265V，Pin=9W时
LED串联数量 | 输出电流 | 所选电感饱和电流 | L2\L3\L4电感饱和线径 | 输入电容C2,C3 | 电感L2 | 电感L3 | 电感L4 | R3并联R4后电阻
7 | 0.342A | 0.36A | 0.31mm | 22uF / 250V | 15uH | 0 | 2.2mH | 0.635ohm
8 | 0.299A | 0.33A | 0.29mm | 47uF / 250V | 22uH | 0 | 2.2mH | 0.706ohm
Vin为AC220V，Pin=9W时 | [8 empty] | 串联灯数S | 输出电流Io | CS电阻R
LED串联数量 | 输出电流 | 所选电感饱和电流 | L2\L3\L4电感饱和线径 | 输入电容C2,C3 | 电感L2 | 电感L3 | 电感L4 | R3并联R4后电阻 | 19 | 0.12582 | 0.82563
8 | 0.299A | 0.33A | 0.29mm | 10uF / 250V | 22uH | 0 | 2.2mH | 0.706ohm
9 | 0.266A | 0.30A | 0.28mm | 10uF / 250V | 22uH | 0 | 2.2mH | 0.767ohm
10 | 0.239A | 0.28A | 0.27mm | 10uF / 250V | 22uH | 0 | 2.2mH | 0.817ohm | 90电容C |  | 220电容C
11 | 0.217A | 0.27A | 0.26mm | 10uF / 250V | 22uH | 0 | 2.2mH | 0.857ohm | -4.1913 |  | 31.8372
12 | 0.199A | 0.26A | 0.26mm | 10uF / 250V | 33uH | 0 | 2.2mH | 0.884ohm
13 | 0.184A | 0.26A | 0.26mm | 10uF / 250V | 33uH | 0 | 2.2mH | 0.901ohm | 饱和电流I |  | 电感线径
14 | 0.171A | 0.26A | 0.26mm | 10uF / 250V | 33uH | 0 | 2.2mH | 0.907ohm | 0.27858 |  | 0.26653
15 | 0.159A | 0.26A | 0.26mm | 10uF / 250V | 33uH | 0 | 2.2mH | 0.903ohm
16 | 0.149A | 0.26A | 0.26mm | 10uF / 250V | 47uH | 0 | 2.2mH | 0.892ohm
17 | 0.141A | 0.26A | 0.26mm | 22uF / 250V | 47uH | 0 | 2.2mH | 0.875ohm
18 | 0.133A | 0.27A | 0.27mm | 22uF / 250V | 47uH | 0 | 2.2mH | 0.852ohm
19 | 0.126A | 0.28A | 0.27mm | 47uF / 250V | 47uH | 0 | 2.2mH | 0.826ohm
其中蓝色为固定量，黄色为变量

## 6W
Vin为AC90~265V，Pin=6W时
LED串联数量 | 输出电流 | 所选电感饱和电流 | L2\L3\L4电感饱和线径 | 输入电容C2,C3 | 电感L2 | 电感L3 | 电感L4 | R3并联R4后电阻
7 | 0.228A | 0.25A | 0.25mm | 22uF / 250V | 33uH | 0 | 2.2mH | 0.926ohm
8 | 0.199A | 0.23A | 0.24mm | 22uF / 250V | 33uH | 0 | 2.2mH | 1.016ohm
9 | 0.177A | 0.21A | 0.23mm | 47uF / 250V | 33uH | 0 | 2.2mH | 1.088ohm
Vin为AC220V，Pin=6W时 | [8 empty] | 串联灯数S | 输出电流Io | CS电阻R
LED串联数量 | 输出电流 | 所选电感饱和电流 | L2\L3\L4电感饱和线径 | 输入电容C2,C3 | 电感L2 | 电感L3 | 电感L4 | R3并联R4后电阻 | 19 | 0.083882 | 0.97196
8 | 0.199A | 0.23A | 0.24mm | 10uF / 250V | 33uH | 0 | 2.2mH | 1.016ohm
9 | 0.177A | 0.21A | 0.23mm | 10uF / 250V | 33uH | 0 | 2.2mH | 1.088ohm
10 | 0.159A | 0.20A | 0.23mm | 10uF / 250V | 33uH | 0 | 2.2mH | 1.140ohm | 90电容C |  | 220电容C
11 | 0.145A | 0.20A | 0.23mm | 10uF / 250V | 47uH | 0 | 2.2mH | 1.173ohm | -2.7942 |  | 21.2248
12 | 0.133A | 0.20A | 0.23mm | 10uF / 250V | 47uH | 0 | 2.2mH | 1.187ohm
13 | 0.123A | 0.20A | 0.23mm | 10uF / 250V | 47uH | 0 | 2.2mH | 1.185ohm | 饱和电流I |  | 电感线径
14 | 0.114A | 0.20A | 0.23mm | 10uF / 250V | 47uH | 0 | 2.2mH | 1.169ohm | 0.23664 |  | 0.24565
15 | 0.106A | 0.20A | 0.23mm | 10uF / 250V | 47uH | 0 | 2.2mH | 1.142ohm
16 | 0.100A | 0.21A | 0.23mm | 10uF / 250V | 47uH | 0 | 2.2mH | 1.106ohm
17 | 0.094A | 0.22A | 0.24mm | 10uF / 250V | 47uH | 0 | 2.2mH | 1.065ohm
18 | 0.089A | 0.23A | 0.24mm | 22uF / 250V | 47uH | 0 | 2.2mH | 1.019ohm
19 | 0.084A | 0.24A | 0.25mm | 22uF / 250V | 47uH | 0 | 2.2mH | 0.972ohm
其中蓝色为固定量，黄色为变量
注意220V输入和全电压输入时，输入电容C2,C3选择不一样。

## 联络我们
FMD Headquarter
深圳 辉芒微电子(深圳)有限公司 深圳市南山区科技园高新南一道国微大厦四层E 电话: (86 755) 86117811 传真: (86 755) 86117810
香港 香港九龙弥敦道337-339号金满楼11楼F室 电话: (852) 27811186 传真: (852) 27811144