## Sheet2
In
| 1-3 | 200~400V | 取200V
Out |  | Uo |  |  |  | Io |  | Tol
| Ws1 | 7.5 | 7.3 | 7.7 | Vdc | 500 | mA | 5.333%
| Ws2 | 18 | 17 | 19 | Vdc | 100 | mA | 11.11%
| Ws3 | 24 | 22 | 26 | Vdc | 100 | mA | 16.67%
| Ws4 | 18 | 16 | 20 | Vdc | 100 | mA | 22.22%
| Ws5 | 18 | 16 | 20 | Vdc | 100 | mA | 22.22%
| Wp | 200 | 200 | 400 | Vdc |  | mA
得到输出功率Po=Po1+Po2+….=11.55w,取12w
| Po | 12 |  |  |  | efficiency | 0.8 |  | EPC19/20/6
| Pin | 15 | [6 empty] | Ae | 22.7
[9 empty] | Le | 46.1
| 输出取7.5V, 500mA用作计算 | [7 empty] | Ve | 1047
| 设D=0.4 | 频率F=100KHz | [6 empty] | Aw | 52.5225
| Dmax | 0.45 |  |  |  | F | 1000000 |  | Al | 2100
[9 empty] | E | 15.8
| 匝比： | [7 empty] | D | 8.35
| n=(Vin/Vo)*(D/(1-D))=21.82 （暂不取整数） | [7 empty] | F | 7.05
[9 empty] | Ap | 1192.2607
CCM状态时：
| 令Krp=0.6,则 | [5 empty] | 0.6
| Ip_avg=Po*2/(Uin_min*Dmax*(2-Krp)) | [5 empty] | 0.19048 | A
| Ip_rms=Ip_avg*{Dmax*[(Krp^2)/3)-Krp+1]}^(1/2) | [5 empty] | 0.09214 | A
| Lp=Uin_min*Ton/(Ipag*Krp) | [5 empty] | 0.7875 | mH
DCM状态时：
| Lp=Uin_max^2*Dmax^2/2/Pin/F | [5 empty] | 0.27 | mH
DCM/CCM临界状态时：
| Ip_pk=2Ip_avg=2*Pin/Uin_min | [5 empty] | 0.15 | A
| Lp=Uin_min*Ton/Ip_pk | [5 empty] | 0.6 | mH
Check Np:
| 令delta-B = Bm - Br = 335, 取300来确定最小圈数 | [5 empty] | 0.3
| Np=Uin_min*Dmax*T/dB/Ae | [5 empty] | 13.2159 | Ts